## Resumo do Orçamento
| Obra | Bancos | B.D.I. |  | Encargos Sociais
| SENAC - HOTEL ILHA DO BOI | SINAPI - 10/2024 - Espírito Santo SICRO3 - 10/2024 - Espírito Santo IOPES - 10/2024 - Espírito Santo | 29,09% |  | Não Desonerado: 157,27%
Planilha Orçamentária Resumida
Item | Descrição |  |  |  |  | Total | Peso (%)
1 | SERVIÇOS PRELIMINARES |  |  |  |  | 1671.67 | 0.1691%
2 | INSTALAÇÃO DO CANTEIRO DE OBRAS |  |  |  |  | 39136.48 | 3.959%
3 | MOVIMENTO DE TERRA |  |  |  |  | 623.99 | 0.06312%
4 | ESTRUTURAS |  |  |  |  | 868.97 | 0.0879%
5 | PAREDES E PAINÉIS |  |  |  |  | 961.02 | 0.09721%
6 | ESQUADRIAS DE MADEIRA |  |  |  |  | 0 | 0%
7 | ESQUADRIAS METÁLICAS |  |  |  |  | 0 | 0%
8 | VIDROS E ESPELHOS |  |  |  |  | 0 | 0%
9 | INTALAÇÕES ELÉTRICAS |  |  |  |  | 927161.57 | 93.79%
10 | REVESTIMENTO COM ARGAMASSA |  |  |  |  | 2391.25 | 0.2419%
11 | PISOS INTERNOS E EXTERNOS |  |  |  |  | 5843.38 | 0.5911%
12 | ACABAMENTOS |  |  |  |  | 3436.65 | 0.3476%
13 | PINTURA |  |  |  |  | 5257.1 | 0.5318%
14 | SERVIÇOS FINAIS |  |  |  |  | 1200.75 | 0.1215%
|  |  |  | Total sem BDI | 765786.24
|  |  |  | Total do BDI | 222766.59
|  |  |  | Total Geral | 988552.83
_______________________________________________________________ OTAVIANO CARAN Sócio/CEO/Proprietário

## Orçamento Sintético
|  |  | Obra | Bancos |  | B.D.I. |  | Encargos Sociais
|  |  | SENAC - HOTEL ILHA DO BOI | SINAPI - 10/2024 - Espírito Santo SICRO3 - 10/2024 - Espírito Santo IOPES - 10/2024 - Espírito Santo |  | 29.09% |  | Não Desonerado: 157,27%
Orçamento Sintético
Item | Código | Banco | Descrição | Und | Quant. | Valor Unit | Valor Unit com BDI | Total | Peso (%)
1 |  |  | SERVIÇOS PRELIMINARES |  |  |  |  | 1671.67 | 0.1691%
1.1 |  |  | DEMOLIÇÕES E RETIRADAS |  |  |  |  | 1671.67 | 0.1691%
1.1.1 | 010219 | IOPES | Demolição manual de concreto armado (EMOP 05.001.033)1 | m³ | 1 | 332.13 | 428.75 | 428.75 | 0.04337%
1.1.2 | 010201 | IOPES | Demolição de piso cimentado inclusive lastro de concreto | m² | 8 | 26.14 | 33.74 | 269.92 | 0.0273%
1.1.4 | 010210 | IOPES | Demolição manual de concreto simples (EMOP 05.001.001) | m³ | 2 | 283.52 | 366 | 732 | 0.07405%
1.1.5 | 010240 | IOPES | Retirada de pontos elétricos (luminárias, interruptores e tomadas) | und | 6 | 11.01 | 14.21 | 85.26 | 0.008625%
1.1.6 | 010209 | IOPES | Demolição de alvenaria | m³ | 2 | 60.32 | 77.87 | 155.74 | 0.01575%
2 |  |  | INSTALAÇÃO DO CANTEIRO DE OBRAS |  |  |  |  | 39136.48 | 3.959%
2.1 |  |  | TAPUMES, BARRACÕES E COBERTURAS |  |  |  |  | 39136.48 | 3.959%
2.1.1 | 020350 | IOPES | Tapume Telha Metálica Ondulada em aço galvalume 0,50mm Branca h=2,20m, incl. montagem estr. mad. 8"x8", c/adesivo "DER-ES" 60x60cm a cada 10m, incl. faixas pint. esmalte sint. cores azul c/ h=30cm e rosa c/ h=10cm (Reaproveitamento 2x) | m | 10 | 144.14 | 186.07 | 1860.7 | 0.1882%
2.1.2 | 020356 | IOPES | Aluguel mensal container para almoxarifado, incl. porta, 2 janelas, 1 pt iluminação, Isolamento térmico (teto), piso em comp. Naval pintado, cert. NR18, incl. laudo descontaminação. | ms | 4 | 804 | 1037.88 | 4151.52 | 0.42%
2.1.3 | 020352 | IOPES | Aluguel mensal container para escritório, dim. 6.00x2.40m, c/ banheiro (vaso+lavat+chuveiro e básc), incl. porta, 2 janelas, abert p/ ar cond., 2 pt iluminação, 2 tom. elét. e 1 tom.telef. Isolam.térmico(teto e paredes), piso em comp. Naval, cert. NR18, incl. laudo descontaminação. | ms | 4 | 1244.5 | 1606.53 | 6426.12 | 0.6501%
2.1.4 | 020353 | IOPES | Aluguel mensal container para refeitorio, incl. porta, 2 janelas, abert p/ ar cond., 2 pt iluminação, 2 tomadas elét. e 1 tomada telef. Isolamento térmico (paredes e teto), piso em comp. Naval pintado, cert. NR18, incl. laudo descontaminação. | ms | 4 | 1206.17 | 1557.04 | 6228.16 | 0.63%
2.1.5 | 020354 | IOPES | Aluguel mensal container para vestiário, incl. porta, venezianas de circulação, 1 pt iluminação, Isolamento térmico (teto), piso em comp. Naval pintado, cert. NR18, incl. laudo descontaminação. | ms | 4 | 751.75 | 970.43 | 3881.72 | 0.3927%
2.1.6 | 020712 | IOPES | Rede de água com padrão de entrada d'água diâm. 3/4", conf. espec. CESAN, incl. tubos e conexões para alimentação, distribuição, extravasor e limpeza, cons. o padrão a 25m, conf. projeto (1 utilização) | m | 10 | 55.85 | 72.1 | 721 | 0.07293%
2.1.7 | 020713 | IOPES | Rede de luz, incl. padrão entrada de energia trifás., cabo de ligação até barracões, quadro de distrib., disj. e chave de força (quando necessário), cons. 20m entre padrão entrada e QDG, conf. projeto (1 utilização) | m | 15 | 453.12 | 584.93 | 8773.95 | 0.8876%
2.1.8 | 020714 | IOPES | Rede de esgoto, contendo fossa e filtro, inclusive tubos e conexões de ligação entre caixas, considerando distância de 25m, conforme projeto (1 utilização) | m | 10 | 435.62 | 562.34 | 5623.4 | 0.5689%
2.1.9 | 020810 | IOPES | Reservatório de poliestileno de 500 L, incl. suporte em madeira de 7x12cm e 5x7cm, elevado de 4m, conforme projeto (2 utilizações) | und | 1 | 1138.67 | 1469.91 | 1469.91 | 0.1487%
3 |  |  | MOVIMENTO DE TERRA |  |  |  |  | 623.99 | 0.06312%
3.3 |  |  | TRANSPORTES |  |  |  |  | 623.99 | 0.06312%
3.3.1 | 030304 | IOPES | Índice de preço para remoção de entulho decorrente da execução de obras (Classe A CONAMA - NBR 10.004 - Classe II-B), incluindo aluguel da caçamba, carga, transporte e descarga em área licenciada | m³ | 5 | 85.16 | 109.93 | 549.65 | 0.0556%
3.3.2 | 030101 | IOPES | Escavação manual em material de 1a. categoria, até 1.50 m de profundidade | m³ | 1 | 57.59 | 74.34 | 74.34 | 0.00752%
4 |  |  | ESTRUTURAS |  |  |  |  | 868.97 | 0.0879%
4.1 | 040231 | IOPES | Fornecimento, preparo e aplicação de concreto magro com consumo mínimo de cimento de 250 kg/m3 (brita 1 e 2) - (5% de perdas já incluído no custo) | m³ | 1 | 673.15 | 868.97 | 868.97 | 0.0879%
5 |  |  | PAREDES E PAINÉIS |  |  |  |  | 961.02 | 0.09721%
5.1 | 160710 | IOPES | Alvenaria de blocos de concreto 9x19x39 c/ resist. min comp. 2.5MPa, assentado c/ argamassa de cimento, cal hidratada CH1 e areia traço 1:0,5:8, esp.juntas 10mm e esp. paredes, sem revestimento, 9cm | m² | 4 | 77.1 | 99.53 | 398.12 | 0.04027%
5.2 | 050602 | IOPES | Alvenaria de vedação com blocos de concreto 14x19x39cm, c/ resistência mínimo a compressão de 3 MPa, assentados c/ argamassa de cimento, cal hidratada CH1 e areia no traço 1:0,5:8, preparo com betoneira, esp. juntas 10mm e esp. da parede s/ revestimento 14cm | m² | 5 | 87.21 | 112.58 | 562.9 | 0.05694%
6 |  |  | ESQUADRIAS DE MADEIRA |  |  |  |  | 0 | 0%
7 |  |  | ESQUADRIAS METÁLICAS |  |  |  |  | 0 | 0%
8 |  |  | VIDROS E ESPELHOS |  |  |  |  | 0 | 0%
9 |  |  | INTALAÇÕES ELÉTRICAS |  |  |  |  | 927161.57 | 93.79%
9.1 | 91926 | SINAPI | CABO DE COBRE FLEXÍVEL ISOLADO, 2,5 MM², ANTI-CHAMA 450/750 V, PARA CIRCUITOS TERMINAIS - FORNECIMENTO E INSTALAÇÃO. AF_03/2023 | M | 100 | 4.82 | 6.22 | 622 | 0.06292%
9.2 | 91931 | SINAPI | CABO DE COBRE FLEXÍVEL ISOLADO, 6 MM², ANTI-CHAMA 0,6/1,0 KV, PARA CIRCUITOS TERMINAIS - FORNECIMENTO E INSTALAÇÃO. AF_03/2023 | M | 100 | 11.06 | 14.28 | 1428 | 0.1445%
9.3 | 91933 | SINAPI | CABO DE COBRE FLEXÍVEL ISOLADO, 10 MM², ANTI-CHAMA 0,6/1,0 KV, PARA CIRCUITOS TERMINAIS - FORNECIMENTO E INSTALAÇÃO. AF_03/2023 | M | 100 | 17.6 | 22.72 | 2272 | 0.2298%
9.4 | 91935 | SINAPI | CABO DE COBRE FLEXÍVEL ISOLADO, 16 MM², ANTI-CHAMA 0,6/1,0 KV, PARA CIRCUITOS TERMINAIS - FORNECIMENTO E INSTALAÇÃO. AF_03/2023 | M | 36 | 27.57 | 35.59 | 1281.24 | 0.1296%
9.5 | 92984 | SINAPI | CABO DE COBRE FLEXÍVEL ISOLADO, 25 MM², ANTI-CHAMA 0,6/1,0 KV, PARA REDE ENTERRADA DE DISTRIBUIÇÃO DE ENERGIA ELÉTRICA - FORNECIMENTO E INSTALAÇÃO. AF_12/2021 | M | 16 | 29.53 | 38.12 | 609.92 | 0.0617%
9.6 | 92986 | SINAPI | CABO DE COBRE FLEXÍVEL ISOLADO, 35 MM², ANTI-CHAMA 0,6/1,0 KV, PARA REDE ENTERRADA DE DISTRIBUIÇÃO DE ENERGIA ELÉTRICA - FORNECIMENTO E INSTALAÇÃO. AF_12/2021 | M | 36 | 40.68 | 52.51 | 1890.36 | 0.1912%
9.7 | 92988 | SINAPI | CABO DE COBRE FLEXÍVEL ISOLADO, 50 MM², ANTI-CHAMA 0,6/1,0 KV, PARA REDE ENTERRADA DE DISTRIBUIÇÃO DE ENERGIA ELÉTRICA - FORNECIMENTO E INSTALAÇÃO. AF_12/2021 | M | 20 | 58.86 | 75.98 | 1519.6 | 0.1537%
9.8 | 92990 | SINAPI | CABO DE COBRE FLEXÍVEL ISOLADO, 70 MM², ANTI-CHAMA 0,6/1,0 KV, PARA REDE ENTERRADA DE DISTRIBUIÇÃO DE ENERGIA ELÉTRICA - FORNECIMENTO E INSTALAÇÃO. AF_12/2021 | M | 5 | 81.33 | 104.99 | 524.95 | 0.0531%
9.9 | 92992 | SINAPI | CABO DE COBRE FLEXÍVEL ISOLADO, 95 MM², ANTI-CHAMA 0,6/1,0 KV, PARA REDE ENTERRADA DE DISTRIBUIÇÃO DE ENERGIA ELÉTRICA - FORNECIMENTO E INSTALAÇÃO. AF_12/2021 | M | 14 | 105.08 | 135.65 | 1899.1 | 0.1921%
9.10 | 92994 | SINAPI | CABO DE COBRE FLEXÍVEL ISOLADO, 120 MM², ANTI-CHAMA 0,6/1,0 KV, PARA REDE ENTERRADA DE DISTRIBUIÇÃO DE ENERGIA ELÉTRICA - FORNECIMENTO E INSTALAÇÃO. AF_12/2021 | M | 8 | 136.4 | 176.08 | 1408.64 | 0.1425%
9.11 | 92996 | SINAPI | CABO DE COBRE FLEXÍVEL ISOLADO, 150 MM², ANTI-CHAMA 0,6/1,0 KV, PARA REDE ENTERRADA DE DISTRIBUIÇÃO DE ENERGIA ELÉTRICA - FORNECIMENTO E INSTALAÇÃO. AF_12/2021 | M | 10 | 164.99 | 212.99 | 2129.9 | 0.2155%
9.12 | 92998 | SINAPI | CABO DE COBRE FLEXÍVEL ISOLADO, 185 MM², ANTI-CHAMA 0,6/1,0 KV, PARA REDE ENTERRADA DE DISTRIBUIÇÃO DE ENERGIA ELÉTRICA - FORNECIMENTO E INSTALAÇÃO. AF_12/2021 | M | 30 | 202.11 | 260.9 | 7827 | 0.7918%
9.13 | 93000 | SINAPI | CABO DE COBRE FLEXÍVEL ISOLADO, 240 MM², ANTI-CHAMA 0,6/1,0 KV, PARA REDE ENTERRADA DE DISTRIBUIÇÃO DE ENERGIA ELÉTRICA - FORNECIMENTO E INSTALAÇÃO. AF_12/2021 | M | 200 | 267.41 | 345.2 | 69040 | 6.984%
9.14 | 93002 | SINAPI | CABO DE COBRE FLEXÍVEL ISOLADO, 300 MM², ANTI-CHAMA 0,6/1,0 KV, PARA REDE ENTERRADA DE DISTRIBUIÇÃO DE ENERGIA ELÉTRICA - FORNECIMENTO E INSTALAÇÃO. AF_12/2021 | M | 12 | 345.58 | 446.11 | 5353.32 | 0.5415%
9.15 | 91871 | SINAPI | ELETRODUTO RÍGIDO ROSCÁVEL, PVC, DN 25 MM (3/4"), PARA CIRCUITOS TERMINAIS, INSTALADO EM PAREDE - FORNECIMENTO E INSTALAÇÃO. AF_03/2023 | M | 15 | 15.44 | 19.93 | 298.95 | 0.03024%
9.16 | 91872 | SINAPI | ELETRODUTO RÍGIDO ROSCÁVEL, PVC, DN 32 MM (1"), PARA CIRCUITOS TERMINAIS, INSTALADO EM PAREDE - FORNECIMENTO E INSTALAÇÃO. AF_03/2023 | M | 6 | 19.03 | 24.57 | 147.42 | 0.01491%
9.17 | 91873 | SINAPI | ELETRODUTO RÍGIDO ROSCÁVEL, PVC, DN 40 MM (1 1/4"), PARA CIRCUITOS TERMINAIS, INSTALADO EM PAREDE - FORNECIMENTO E INSTALAÇÃO. AF_03/2023 | M | 6 | 22.57 | 29.14 | 174.84 | 0.01769%
9.18 | 93008 | SINAPI | ELETRODUTO RÍGIDO ROSCÁVEL, PVC, DN 50 MM (1 1/2"), PARA REDE ENTERRADA DE DISTRIBUIÇÃO DE ENERGIA ELÉTRICA - FORNECIMENTO E INSTALAÇÃO. AF_12/2021 | M | 6 | 17.36 | 22.41 | 134.46 | 0.0136%
9.19 | 93009 | SINAPI | ELETRODUTO RÍGIDO ROSCÁVEL, PVC, DN 60 MM (2"), PARA REDE ENTERRADA DE DISTRIBUIÇÃO DE ENERGIA ELÉTRICA - FORNECIMENTO E INSTALAÇÃO. AF_12/2021 | M | 6 | 24.88 | 32.12 | 192.72 | 0.0195%
9.20 | 93011 | SINAPI | ELETRODUTO RÍGIDO ROSCÁVEL, PVC, DN 85 MM (3"), PARA REDE ENTERRADA DE DISTRIBUIÇÃO DE ENERGIA ELÉTRICA - FORNECIMENTO E INSTALAÇÃO. AF_12/2021 | M | 3 | 41.38 | 53.42 | 160.26 | 0.01621%
9.21 | 00007583 | SINAPI | BUCHA DE NYLON SEM ABA S8, COM PARAFUSO DE 4,80 X 50 MM EM ACO ZINCADO COM ROSCA SOBERBA, CABECA CHATA E FENDA PHILLIPS | UN | 12 | 0.41 | 0.53 | 6.36 | 0.0006434%
9.22 | 00007568 | SINAPI | BUCHA DE NYLON SEM ABA S10, COM PARAFUSO DE 6,10 X 65 MM EM ACO ZINCADO COM ROSCA SOBERBA, CABECA CHATA E FENDA PHILLIPS | UN | 50 | 0.61 | 0.79 | 39.5 | 0.003996%
9.23 | 00007584 | SINAPI | BUCHA DE NYLON SEM ABA S12, COM PARAFUSO DE 5/16" X 80 MM EM ACO ZINCADO COM ROSCA SOBERBA E CABECA SEXTAVADA | UN | 20 | 0.93 | 1.2 | 24 | 0.002428%
9.24 | 91179 | SINAPI | FIXAÇÃO DE TUBOS HORIZONTAIS DE PVC ÁGUA/PVC ESGOTO/PVC PLUVIAL/CPVC/PPR/COBRE OU AÇO, DIÂMETROS MENORES OU IGUAIS A 40 MM, COM ABRAÇADEIRA METÁLICA RÍGIDA TIPO D COM PARAFUSO DE FIXAÇÃO 1 1/4", FIXADA DIRETAMENTE NA LAJE OU PAREDE. AF_09/2023 | M | 20 | 17.96 | 23.18 | 463.6 | 0.0469%
9.25 | 91180 | SINAPI | FIXAÇÃO DE TUBOS HORIZONTAIS DE PVC ÁGUA/PVC ESGOTO/PVC PLUVIAL/CPVC/PPR/COBRE OU AÇO, DIÂMETROS MAIORES QUE 40 MM E MENORES OU IGUAIS A 75 MM, COM ABRAÇADEIRA TIPO D COM PARAFUSO DE FIXAÇÃO 2 1/2", FIXADA DIRETAMENTE NA LAJE OU PAREDE. AF_09/2023 | M | 10 | 24.02 | 31.01 | 310.1 | 0.03137%
9.26 | 150886 | IOPES | Suporte de fixação de eletrocalha de 400x100mm, no teto, através de suporte angular (1 und), porca sextavada e arruela 1/4' (4 und), vergalhão rosca total 1/4" (h=60cm), cantoneira ZZ (2 und) e parafuso e bucha S8 (2 und) | und | 6 | 41.52 | 53.6 | 321.6 | 0.03253%
9.27 | 150880 | IOPES | Suporte de fixação de eletroduto no teto, através de fita metálica perfurada (Walsiwa) ou equiv (1,30m), cursor (1 und), h=60cm, suporte "Y" (1 und), parafuso e bucha S8 (1 und) | und | 20 | 29.53 | 38.12 | 762.4 | 0.07712%
9.28 | 00001535 | SINAPI | TERMINAL METALICO A PRESSAO PARA 1 CABO DE 6 A 10 MM2, COM 1 FURO DE FIXACAO | UN | 24 | 5.85 | 7.55 | 181.2 | 0.01833%
9.29 | 00001585 | SINAPI | TERMINAL METALICO A PRESSAO PARA 1 CABO DE 16 MM2, COM 1 FURO DE FIXACAO | UN | 32 | 5.74 | 7.41 | 237.12 | 0.02399%
9.30 | 00001586 | SINAPI | TERMINAL METALICO A PRESSAO PARA 1 CABO DE 25 MM2, COM 1 FURO DE FIXACAO | UN | 8 | 7.26 | 9.37 | 74.96 | 0.007583%
9.31 | 00001588 | SINAPI | TERMINAL METALICO A PRESSAO PARA 1 CABO DE 50 MM2, COM 1 FURO DE FIXACAO | UN | 18 | 10.15 | 13.1 | 235.8 | 0.02385%
9.32 | 00001589 | SINAPI | TERMINAL METALICO A PRESSAO PARA 1 CABO DE 70 MM2, COM 1 FURO DE FIXACAO | UN | 4 | 10.47 | 13.52 | 54.08 | 0.005471%
9.33 | 00001590 | SINAPI | TERMINAL METALICO A PRESSAO PARA 1 CABO DE 95 MM2, COM 1 FURO DE FIXACAO | UN | 16 | 18.43 | 23.79 | 380.64 | 0.0385%
9.34 | 00001591 | SINAPI | TERMINAL METALICO A PRESSAO PARA 1 CABO DE 120 MM2, COM 1 FURO DE FIXACAO | UN | 4 | 27.33 | 35.28 | 141.12 | 0.01428%
9.35 | 00038196 | SINAPI | TERMINAL METALICO A PRESSAO PARA 1 CABO DE 150 MM2, COM 1 FURO DE FIXACAO | UN | 8 | 27.89 | 36 | 288 | 0.02913%
9.36 | 00001593 | SINAPI | TERMINAL METALICO A PRESSAO PARA 1 CABO DE 185 MM2, COM 1 FURO DE FIXACAO | UN | 8 | 30.48 | 39.35 | 314.8 | 0.03184%
9.37 | 00011838 | SINAPI | TERMINAL METALICO A PRESSAO PARA 1 CABO DE 240 MM2, COM 1 FURO DE FIXACAO | UN | 8 | 40.22 | 51.92 | 415.36 | 0.04202%
9.38 | 00011839 | SINAPI | TERMINAL METALICO A PRESSAO PARA 1 CABO DE 300 MM2, COM 1 FURO DE FIXACAO | UN | 4 | 58.52 | 75.54 | 302.16 | 0.03057%
9.39 | 00001550 | SINAPI | CONECTOR METALICO TIPO PARAFUSO FENDIDO (SPLIT BOLT), PARA CABOS ATE 25 MM2 | UN | 4 | 8.68 | 11.21 | 44.84 | 0.004536%
9.40 | 00011854 | SINAPI | CONECTOR METALICO TIPO PARAFUSO FENDIDO (SPLIT BOLT), PARA CABOS ATE 35 MM2 | UN | 16 | 10.84 | 13.99 | 223.84 | 0.02264%
9.41 | 00011862 | SINAPI | CONECTOR METALICO TIPO PARAFUSO FENDIDO (SPLIT BOLT), PARA CABOS ATE 50 MM2 | UN | 22 | 15.21 | 19.63 | 431.86 | 0.04369%
9.42 | 00011855 | SINAPI | CONECTOR METALICO TIPO PARAFUSO FENDIDO (SPLIT BOLT), PARA CABOS ATE 70 MM2 | UN | 4 | 22.7 | 29.3 | 117.2 | 0.01186%
9.43 | 00011864 | SINAPI | CONECTOR METALICO TIPO PARAFUSO FENDIDO (SPLIT BOLT), PARA CABOS ATE 95 MM2 | UN | 24 | 34.33 | 44.32 | 1063.68 | 0.1076%
9.44 | 00011857 | SINAPI | CONECTOR METALICO TIPO PARAFUSO FENDIDO (SPLIT BOLT), PARA CABOS ATE 120 MM2 | UN | 4 | 36.84 | 47.56 | 190.24 | 0.01924%
9.45 | 00011858 | SINAPI | CONECTOR METALICO TIPO PARAFUSO FENDIDO (SPLIT BOLT), PARA CABOS ATE 150 MM2 | UN | 8 | 45.72 | 59.02 | 472.16 | 0.04776%
9.46 | 00011859 | SINAPI | CONECTOR METALICO TIPO PARAFUSO FENDIDO (SPLIT BOLT), PARA CABOS ATE 185 MM2 | UN | 72 | 62.21 | 80.31 | 5782.32 | 0.5849%
9.47 | 048605 | IOPES | CONJ PARAFUSO, PORCA E ARRUELA LATAO 1/4 X 1" | UN | 100 | 2.55 | 3.29 | 329 | 0.03328%
9.48 | 048606 | IOPES | CONJ PARAFUSO, PORCA E ARRUELA LATAO 5/16 X 11/4" | UN | 100 | 8.41 | 10.86 | 1086 | 0.1099%
9.49 | 048607 | IOPES | CONJ PARAFUSO, PORCA E ARRUELA LATAO 3/8 X 11/2" | UN | 60 | 12.53 | 16.17 | 970.2 | 0.09814%
9.50 | 91959 | SINAPI | INTERRUPTOR SIMPLES (2 MÓDULOS), 10A/250V, INCLUINDO SUPORTE E PLACA - FORNECIMENTO E INSTALAÇÃO. AF_03/2023 | UN | 2 | 55.07 | 71.09 | 142.18 | 0.01438%
9.51 | 91997 | SINAPI | TOMADA MÉDIA DE EMBUTIR (1 MÓDULO), 2P+T 20 A, INCLUINDO SUPORTE E PLACA - FORNECIMENTO E INSTALAÇÃO. AF_03/2023 | UN | 2 | 45.28 | 58.45 | 116.9 | 0.01183%
9.52 | 150937 | IOPES | Arame de aço 14 BWG para guia | m | 50 | 4.85 | 6.26 | 313 | 0.03166%
9.53 | 150918 | IOPES | Fita isolante em rolo de 19mm x 20 m, número 33 Scoth ou equivalente | und | 30 | 34.04 | 43.94 | 1318.2 | 0.1333%
9.54 | 00000404 | SINAPI | FITA ISOLANTE DE BORRACHA AUTOFUSAO, USO ATE 69 KV (ALTA TENSAO) | M | 100 | 1.52 | 1.96 | 196 | 0.01983%
9.55 | 152231 | IOPES | (composição representativa) Teste funcional por circuitos | und | 48 | 32.77 | 42.3 | 2030.4 | 0.2054%
9.56 | 150836 | IOPES | Eletrocalha perfurada em chapa de aço galvanizado nº16, 200x100mm, sem tampa | m | 8 | 84.99 | 109.71 | 877.68 | 0.08878%
9.57 | 150838 | IOPES | Eletrocalha perfurada em chapa de aço galvanizado nº16, 400x100mm, sem tampa | m | 8 | 123.46 | 159.37 | 1274.96 | 0.129%
9.58 | 150850 | IOPES | Saída horizontal para eletroduto de 3/4" | und | 6 | 10.54 | 13.61 | 81.66 | 0.008261%
9.59 | 150863 | IOPES | Tampa de encaixe para eletrocalha em chapa de aço galvanizada 18, dim. 400mm | und | 8 | 70.31 | 90.76 | 726.08 | 0.07345%
9.60 | 97607 | SINAPI | LUMINÁRIA ARANDELA TIPO TARTARUGA, DE SOBREPOR, COM 1 LÂMPADA LED DE 6 W, SEM REATOR - FORNECIMENTO E INSTALAÇÃO. AF_09/2024 | UN | 4 | 111.91 | 144.46 | 577.84 | 0.05845%
9.61 | 147-COMP-01 | Próprio | DESMONTAGEM E RETIRADA DOS QUADROS EXISTENTES ( QGBT e QDLF ) DO LOCAL E ENTREGA AO HOTEL , NO ALMOXARIFADO ( Hh de SERVENTE ) | UN | 1 | 6201.28 | 8005.23 | 8005.23 | 0.8098%
9.62 | 147-COMP-QGBT | Próprio | QGBT(N+E); QUADRO DE PROTEÇÃO GERAL DE BAIXA TENSÃO DA SUBESTAÇÃO, DO TIPO AUTO-SUSTENTADO, PARA INSTALAÇÃO EM LOCAL ABRIGADO CONFORME ESPECIFICAÇÕES TÉCNICAS EM ANEXO | UN | 1 | 334614.45 | 431953.79 | 431953.79 | 43.7%
9.63 | 147-COMP-QDFL | Próprio | QDLF(N+E); QUADRO DE PROTEÇÃO DE BAIXA TENSÃO DO TIPO AUTO-SUSTENTADO, PARA INSTALAÇÃO EM LOCAL ABRIGADO CONFORME ESPECIFICAÇÕES TÉCNICAS EM ANEXO | UN | 1 | 282676.85 | 364907.55 | 364907.55 | 36.91%
9.64 | 150861 | IOPES | Tampa de encaixe para eletrocalha em chapa de aço galvanizada 18, dim. 200mm | und | 8 | 44.67 | 57.66 | 461.28 | 0.04666%
10 |  |  | REVESTIMENTO COM ARGAMASSA |  |  |  |  | 2391.25 | 0.2419%
10.1 | 110101 | IOPES | Chapisco com argamassa de cimento e areia média ou grossa lavada no traço 1:3, espessura 5 mm | m² | 25 | 14.1 | 18.2 | 455 | 0.04603%
10.2 | 120303 | IOPES | Reboco tipo paulista de argamassa de cimento, cal hidratada CH1 e areia média ou grossa lavada no traço 1:0.5:6, espessura 25 mm | m² | 25 | 60 | 77.45 | 1936.25 | 0.1959%
11 |  |  | PISOS INTERNOS E EXTERNOS |  |  |  |  | 5843.38 | 0.5911%
11.1 | 130110 | IOPES | Lastro regularizado de concreto não estrutural, espessura de 8 cm | m² | 10 | 70.04 | 90.41 | 904.1 | 0.09146%
11.2 | 147-COMP-02 | Próprio | Canaleta no piso em concreto simples com dimensões internas de 50 x 25 cm , tampa em chapa de aço 12 USg apoiada sobre requadro em cantoneira de 1" x 3/16" | m | 4 | 405.19 | 523.06 | 2092.24 | 0.2116%
11.3 | 147-COMP-03 | Próprio | Assentamento de tampa de canaleta em CHAPA DE ACO XADREZ PARA PISOS, E = 1/4" (6,30 MM) 54,53 KG/M | m² | 4 | 551.37 | 711.76 | 2847.04 | 0.288%
12 |  |  | ACABAMENTOS |  |  |  |  | 3436.65 | 0.3476%
12.1 | 130202 | IOPES | Piso cimentado liso com 1.5 cm de espessura, de argamassa de cimento e areia no traço 1:3 e juntas plásticas em quadros de 1 m | m² | 45 | 59.16 | 76.37 | 3436.65 | 0.3476%
13 |  |  | PINTURA |  |  |  |  | 5257.1 | 0.5318%
13.1 | 190417 | IOPES | Pintura sobre metal, aplicação manual, com duas demãos de tinta esmalte sintético, referência Suvinil, Coral ou Metalatex, inclusive uma demão de fundo anticorrosivo | m² | 20 | 47.89 | 61.82 | 1236.4 | 0.1251%
13.2 | 190115 | IOPES | Pintura, sobre paredes e forros, aplicação manual, com duas demãos de tinta látex PVA premium, referência Suvinil, Coral e Metalatex, inclusive uma demão de liquido selador PVA, referência Suvinil, Coral ou Metalatex ou equivalente | m² | 100 | 22.2 | 28.66 | 2866 | 0.2899%
13.3 | 190602 | IOPES | Pintura sobre piso, aplicação manual, com duas demãos de tinta à base de resinas acrílicas, marcas de referência Suvinil, Coral, Sherwin Williams NovaCor, Metalatex ou equivalente | m² | 45 | 19.88 | 25.66 | 1154.7 | 0.1168%
14 |  |  | SERVIÇOS FINAIS |  |  |  |  | 1200.75 | 0.1215%
14.1 | 200401 | IOPES | Limpeza geral da obra (edificação) | m² | 75 | 12.4 | 16.01 | 1200.75 | 0.1215%
[5 empty] | Total sem BDI |  | 765786.24
[5 empty] | Total do BDI |  | 222766.59
[5 empty] | Total Geral |  | 988552.83
_______________________________________________________________ OTAVIANO CARAN Sócio/CEO/Proprietário

## Orçamento Analítico
|  | Obra |  | Bancos |  | B.D.I. |  | Encargos Sociais
|  | SENAC - HOTEL ILHA DO BOI |  | SINAPI - 10/2024 - Espírito Santo SICRO3 - 10/2024 - Espírito Santo IOPES - 10/2024 - Espírito Santo |  | 29.09% |  | Não Desonerado: 157,27%
Planilha Orçamentária Analítica
1 |  |  | SERVIÇOS PRELIMINARES | [5 empty] | 1671.67
1.1 |  |  | DEMOLIÇÕES E RETIRADAS | [5 empty] | 1671.67
1.1.1 | Código | Banco | Descrição | Tipo |  | Und | Quant. | Valor Unit | Total
Composição | 010219 | IOPES | Demolição manual de concreto armado (EMOP 05.001.033)1 | DEMOLIÇÕES E RETIRADAS |  | m³ | 1 | 332.13 | 332.13
Insumo | 010139 | IOPES | PEDREIRO (OFICIAL - SINDUSCON) | Mão de Obra |  | H | 5.6 | 23.87 | 133.67
Insumo | 010146 | IOPES | SERVENTE (AUXILIAR DE OBRAS - SINDUSCON) | Mão de Obra |  | H | 11.2 | 17.72 | 198.46
|  |  |  | MO sem LS => | 129.1 | LS => | 203.03 | MO com LS => | 332.13
|  |  |  | Valor do BDI => | 96.6166 |  | Valor com BDI => |  | 428.75
[6 empty] | Quant. => | 1 | Preço Total => | 428.75
1.1.2 | Código | Banco | Descrição | Tipo |  | Und | Quant. | Valor Unit | Total
Composição | 010201 | IOPES | Demolição de piso cimentado inclusive lastro de concreto | DEMOLIÇÕES E RETIRADAS |  | m² | 1 | 26.14 | 26.14
Insumo | 010139 | IOPES | PEDREIRO (OFICIAL - SINDUSCON) | Mão de Obra |  | H | 0.13 | 23.87 | 3.1
Insumo | 010146 | IOPES | SERVENTE (AUXILIAR DE OBRAS - SINDUSCON) | Mão de Obra |  | H | 1.3 | 17.72 | 23.04
|  |  |  | MO sem LS => | 10.16 | LS => | 15.98 | MO com LS => | 26.14
|  |  |  | Valor do BDI => | 7.6041 |  | Valor com BDI => |  | 33.74
[6 empty] | Quant. => | 8 | Preço Total => | 269.92
1.1.4 | Código | Banco | Descrição | Tipo |  | Und | Quant. | Valor Unit | Total
Composição | 010210 | IOPES | Demolição manual de concreto simples (EMOP 05.001.001) | DEMOLIÇÕES E RETIRADAS |  | m³ | 1 | 283.52 | 283.52
Insumo | 010146 | IOPES | SERVENTE (AUXILIAR DE OBRAS - SINDUSCON) | Mão de Obra |  | H | 16 | 17.72 | 283.52
|  |  |  | MO sem LS => | 110.2 | LS => | 173.32 | MO com LS => | 283.52
|  |  |  | Valor do BDI => | 82.476 |  | Valor com BDI => |  | 366
[6 empty] | Quant. => | 2 | Preço Total => | 732
1.1.5 | Código | Banco | Descrição | Tipo |  | Und | Quant. | Valor Unit | Total
Composição | 010240 | IOPES | Retirada de pontos elétricos (luminárias, interruptores e tomadas) | DEMOLIÇÕES E RETIRADAS |  | und | 1 | 11.01 | 11.01
Insumo | 010101 | IOPES | AJUDANTE (AJUDANTE PRATICO - SINDUSCON) | Mão de Obra |  | H | 0.25 | 20.14 | 5.04
Insumo | 010115 | IOPES | ELETRICISTA (OFICIAL - SINDUSCON) (LABOR) | Mão de Obra |  | H | 0.25 | 23.87 | 5.97
|  |  |  | MO sem LS => | 4.28 | LS => | 6.73 | MO com LS => | 11.01
|  |  |  | Valor do BDI => | 3.2028 |  | Valor com BDI => |  | 14.21
[6 empty] | Quant. => | 6 | Preço Total => | 85.26
1.1.6 | Código | Banco | Descrição | Tipo |  | Und | Quant. | Valor Unit | Total
Composição | 010209 | IOPES | Demolição de alvenaria | DEMOLIÇÕES E RETIRADAS |  | m³ | 1 | 60.32 | 60.32
Insumo | 010139 | IOPES | PEDREIRO (OFICIAL - SINDUSCON) | Mão de Obra |  | H | 0.3 | 23.87 | 7.16
Insumo | 010146 | IOPES | SERVENTE (AUXILIAR DE OBRAS - SINDUSCON) | Mão de Obra |  | H | 3 | 17.72 | 53.16
|  |  |  | MO sem LS => | 23.45 | LS => | 36.87 | MO com LS => | 60.32
|  |  |  | Valor do BDI => | 17.5471 |  | Valor com BDI => |  | 77.87
[6 empty] | Quant. => | 2 | Preço Total => | 155.74
2 |  |  | INSTALAÇÃO DO CANTEIRO DE OBRAS | [5 empty] | 39136.48
2.1 |  |  | TAPUMES, BARRACÕES E COBERTURAS | [5 empty] | 39136.48
2.1.1 | Código | Banco | Descrição | Tipo |  | Und | Quant. | Valor Unit | Total
Composição | 020350 | IOPES | Tapume Telha Metálica Ondulada em aço galvalume 0,50mm Branca h=2,20m, incl. montagem estr. mad. 8"x8", c/adesivo "DER-ES" 60x60cm a cada 10m, incl. faixas pint. esmalte sint. cores azul c/ h=30cm e rosa c/ h=10cm (Reaproveitamento 2x) | TAPUMES, BARRACÕES E COBERTURAS |  | m | 1 | 144.14 | 144.14
Insumo | 010111 | IOPES | CARPINTEIRO (OFICIAL - SINDUSCON) | Mão de Obra |  | H | 0.88 | 23.87 | 21.01
Insumo | 010146 | IOPES | SERVENTE (AUXILIAR DE OBRAS - SINDUSCON) | Mão de Obra |  | H | 0.88 | 17.72 | 15.59
Insumo | 020985 | IOPES | SARRAFO DE MADEIRA PINUS 10 X 2.5CM (LABOR) | Material |  | M | 1.815 | 5.94 | 10.78
Insumo | 021009 | IOPES | PONTALETE DE MADEIRA BRUTA DE 3ª 8.0 X 8.0 CM (LABOR) | Material |  | M | 1.76 | 9.85 | 17.34
Insumo | 025841 | IOPES | TELHA METALICA ONDULADA ACO GALVALUME ESP 0.5MM PRE PINTADA 1 FACE COR RAL 9003 (BRANCA) (LABOR) | Material |  | m² | 1.155 | 51.26 | 59.21
Insumo | 026573 | IOPES | PREGO 18X27 GALVANIZADO (LABOR) | Material |  | KG | 0.15 | 25.49 | 3.82
Insumo | 026610 | IOPES | CONJUNTO FIXACAO P/ TELHA DE ALUMINIO TRAPEZOIDAL (LABOR) | Material |  | UN | 3 | 0.59 | 1.77
Insumo | 030101 | IOPES | Escavação manual em material de 1a. categoria, até 1.50 m de profundidade | Serviços |  | m³ | 0.00468 | 57.59 | 0.27
Insumo | 030201 | IOPES | Reaterro apiloado de cavas de fundação, em camadas de 20 cm | Serviços |  | m³ | 0.00024 | 62.02 | 0.01
Insumo | 071963 | IOPES | ADESIVO 60X60CM COM IMPRESSAO LOGO DIGITAL CONFORME PROJETO (LABOR) | Material |  | UN | 0.1 | 15.78 | 1.58
Insumo | 190427 | IOPES | Pintura sobre metal, aplicação manual, com duas demãos de tinta esmalte sintético, referência Suvinil, Coral ou Metalatex | Serviços |  | m² | 0.4 | 31.91 | 12.76
|  |  |  | MO sem LS => | 14.23 | LS => | 22.37 | MO com LS => | 36.6
|  |  |  | Valor do BDI => | 41.9303 |  | Valor com BDI => |  | 186.07
[6 empty] | Quant. => | 10 | Preço Total => | 1860.7
2.1.2 | Código | Banco | Descrição | Tipo |  | Und | Quant. | Valor Unit | Total
Composição | 020356 | IOPES | Aluguel mensal container para almoxarifado, incl. porta, 2 janelas, 1 pt iluminação, Isolamento térmico (teto), piso em comp. Naval pintado, cert. NR18, incl. laudo descontaminação. | TAPUMES, BARRACÕES E COBERTURAS |  | ms | 1 | 804 | 804
Insumo | 071707 | IOPES | ALUGUEL MENSAL CONTAINER P/ ALMOX 6.00X2.40X2.40M | Material |  | MS | 1 | 804 | 804
|  |  |  | MO sem LS => | 0 | LS => | 0 | MO com LS => | 0
|  |  |  | Valor do BDI => | 233.8836 |  | Valor com BDI => |  | 1037.88
[6 empty] | Quant. => | 4 | Preço Total => | 4151.52
2.1.3 | Código | Banco | Descrição | Tipo |  | Und | Quant. | Valor Unit | Total
Composição | 020352 | IOPES | Aluguel mensal container para escritório, dim. 6.00x2.40m, c/ banheiro (vaso+lavat+chuveiro e básc), incl. porta, 2 janelas, abert p/ ar cond., 2 pt iluminação, 2 tom. elét. e 1 tom.telef. Isolam.térmico(teto e paredes), piso em comp. Naval, cert. NR18, incl. laudo descontaminação. | TAPUMES, BARRACÕES E COBERTURAS |  | ms | 1 | 1244.5 | 1244.5
Insumo | 078133 | IOPES | ALUGUEL CONTAINER ESCR+BANH 6X2.40X2.40M P+2J+1PT AR | Material |  | MS | 1 | 1244.5 | 1244.5
|  |  |  | MO sem LS => | 0 | LS => | 0 | MO com LS => | 0
|  |  |  | Valor do BDI => | 362.0251 |  | Valor com BDI => |  | 1606.53
[6 empty] | Quant. => | 4 | Preço Total => | 6426.12
2.1.4 | Código | Banco | Descrição | Tipo |  | Und | Quant. | Valor Unit | Total
Composição | 020353 | IOPES | Aluguel mensal container para refeitorio, incl. porta, 2 janelas, abert p/ ar cond., 2 pt iluminação, 2 tomadas elét. e 1 tomada telef. Isolamento térmico (paredes e teto), piso em comp. Naval pintado, cert. NR18, incl. laudo descontaminação. | TAPUMES, BARRACÕES E COBERTURAS |  | ms | 1 | 1206.17 | 1206.17
Insumo | 072280 | IOPES | ALUGUEL CONTAINER REFEITORIO 6X2.40X2.40M | Material |  | MS | 1 | 1206.17 | 1206.17
|  |  |  | MO sem LS => | 0 | LS => | 0 | MO com LS => | 0
|  |  |  | Valor do BDI => | 350.8749 |  | Valor com BDI => |  | 1557.04
[6 empty] | Quant. => | 4 | Preço Total => | 6228.16
2.1.5 | Código | Banco | Descrição | Tipo |  | Und | Quant. | Valor Unit | Total
Composição | 020354 | IOPES | Aluguel mensal container para vestiário, incl. porta, venezianas de circulação, 1 pt iluminação, Isolamento térmico (teto), piso em comp. Naval pintado, cert. NR18, incl. laudo descontaminação. | TAPUMES, BARRACÕES E COBERTURAS |  | ms | 1 | 751.75 | 751.75
Insumo | 072054 | IOPES | ALUGUEL MENSAL CONTAINER VESTIARIO 6.0X2.40X2.40M | Material |  | MS | 1 | 751.75 | 751.75
|  |  |  | MO sem LS => | 0 | LS => | 0 | MO com LS => | 0
|  |  |  | Valor do BDI => | 218.6841 |  | Valor com BDI => |  | 970.43
[6 empty] | Quant. => | 4 | Preço Total => | 3881.72
2.1.6 | Código | Banco | Descrição | Tipo |  | Und | Quant. | Valor Unit | Total
Composição | 020712 | IOPES | Rede de água com padrão de entrada d'água diâm. 3/4", conf. espec. CESAN, incl. tubos e conexões para alimentação, distribuição, extravasor e limpeza, cons. o padrão a 25m, conf. projeto (1 utilização) | INSTALAÇÃO DO CANTEIRO DE OBRAS (UTILIZAÇÃO 1 VEZ), PROJETO PADRÃO LABOR - NR.18 (OBRAS COM PRAZO DE EXECUÇÃO SUPERIOR A 12 MESES) |  | m | 1 | 55.85 | 55.85
Insumo | 010118 | IOPES | ENCANADOR (OFICIAL - SINDUSCON) (LABOR) | Mão de Obra |  | H | 0.484 | 23.87 | 11.55
Insumo | 010146 | IOPES | SERVENTE (AUXILIAR DE OBRAS - SINDUSCON) | Mão de Obra |  | H | 0.484 | 17.72 | 8.58
Insumo | 062103 | IOPES | ADAPTADOR PVC SOLDAVEL C/ ANEL P/ CAIXA D`AGUA DN 32MM | Material |  | UN | 0.12 | 29.03 | 3.48
Insumo | 062102 | IOPES | ADAPTADOR PVC SOLDAVEL C/ ANEL P/ CAIXA D`AGUA DN 25MM | Material |  | UN | 0.04 | 18.38 | 0.74
Insumo | 062511 | IOPES | JOELHO 90 DE PVC SOLDAVEL DE 25MM | Material |  | UN | 0.12 | 0.95 | 0.11
Insumo | 062570 | IOPES | LUVA DE PVC SOLDAVEL DE 25MM | Material |  | UN | 0.04 | 1.01 | 0.04
Insumo | 062503 | IOPES | TUBO DE PVC SOLDAVEL MARROM 32MM (AGUA FRIA) - TIGRE, AMANCO OU EQUIVALENTE | Material |  | M | 0.2424 | 9.47 | 2.3
Insumo | 062512 | IOPES | JOELHO 90 DE PVC SOLDAVEL DE 32MM | Material |  | UN | 0.04 | 3.04 | 0.12
Insumo | 062112 | IOPES | ADAPTADOR PVC SOLDAVEL PARA REGISTRO 32MM X 1" | Material |  | UN | 0.16 | 2.77 | 0.44
Insumo | 062521 | IOPES | TE DE PVC SOLDAVEL DE 32MM | Material |  | UN | 0.04 | 4.82 | 0.19
Insumo | 062502 | IOPES | TUBO DE PVC SOLDAVEL MARROM 25MM (AGUA FRIA) - TIGRE, AMANCO OU EQUIVALENTE | Material |  | M | 1.01 | 5.8 | 5.86
Insumo | 063503 | IOPES | REGISTRO DE GAVETA BRUTO ABNT 25MM - 1" | Material |  | UN | 0.08 | 60.85 | 4.87
Insumo | 066009 | IOPES | TORNEIRA DE PRESSAO CROMADA DE USO GERAL 1/2' | Material |  | UN | 0.04 | 187.71 | 7.51
Insumo | 069514 | IOPES | SOLUCAO LIMPADORA PARA PVC RIGIDO | Material |  | L | 0.00224 | 75.65 | 0.17
Insumo | 069513 | IOPES | ADESIVO PARA TUBO DE PVC RIGIDO | Material |  | KG | 0.003548 | 69.92 | 0.25
Insumo | 069545 | IOPES | CAVALETE PARA PADRAO DE ENTRADA D=3/4" | Material |  | UN | 0.04 | 152.66 | 6.11
Insumo | 069512 | IOPES | FITA DE VEDACAO 18MM X 50M | Material |  | M | 0.3468 | 0.21 | 0.07
Insumo | 069515 | IOPES | TORNEIRA DE BOIA EM LATAO(BOIA PLAST)DN 20MM (3/4) | Material |  | UN | 0.04 | 86.48 | 3.46
|  |  |  | MO sem LS => | 7.82 | LS => | 12.31 | MO com LS => | 20.13
|  |  |  | Valor do BDI => | 16.2468 |  | Valor com BDI => |  | 72.1
[6 empty] | Quant. => | 10 | Preço Total => | 721
2.1.7 | Código | Banco | Descrição | Tipo |  | Und | Quant. | Valor Unit | Total
Composição | 020713 | IOPES | Rede de luz, incl. padrão entrada de energia trifás., cabo de ligação até barracões, quadro de distrib., disj. e chave de força (quando necessário), cons. 20m entre padrão entrada e QDG, conf. projeto (1 utilização) | INSTALAÇÃO DO CANTEIRO DE OBRAS (UTILIZAÇÃO 1 VEZ), PROJETO PADRÃO LABOR - NR.18 (OBRAS COM PRAZO DE EXECUÇÃO SUPERIOR A 12 MESES) |  | m | 1 | 453.12 | 453.12
Insumo | 010115 | IOPES | ELETRICISTA (OFICIAL - SINDUSCON) (LABOR) | Mão de Obra |  | H | 2.9031 | 23.87 | 69.3
Insumo | 020518 | IOPES | BRITA 2 (LABOR) | Material |  | m³ | 0.002 | 169.95 | 0.34
Insumo | 020517 | IOPES | BRITA 1 (LABOR) | Material |  | m³ | 0.002 | 169.95 | 0.34
Insumo | 010139 | IOPES | PEDREIRO (OFICIAL - SINDUSCON) | Mão de Obra |  | H | 0.0105 | 23.87 | 0.25
Insumo | 020508 | IOPES | CIMENTO PORTLAND CP III - 40 | Material |  | KG | 1.8375 | 0.57 | 1.05
Insumo | 010146 | IOPES | SERVENTE (AUXILIAR DE OBRAS - SINDUSCON) | Mão de Obra |  | H | 3.2511 | 17.72 | 57.61
Insumo | 020503 | IOPES | AREIA LAVADA MEDIA | Material |  | m³ | 0.003528 | 136.67 | 0.48
Insumo | 021032 | IOPES | CHAPA COMPENSADA RESINADA ESP. 12MM | Material |  | m² | 0.06 | 36.31 | 2.18
Insumo | 040264 | IOPES | POSTE DE CONCRETO DUPLO "T" (DT) 7 METROS - 200 DAN | Material |  | UN | 0.05 | 678.58 | 33.93
Insumo | 041530 | IOPES | QUADRO DIST EMBUTIR MET C/ BARRAMENTO TRIFASICO 40 CIRC - 100A C/ TRINCO | Material |  | UN | 0.05 | 766.5 | 38.33
Insumo | 041569 | IOPES | CONJ CX MEDIDOR POLIFASICO P-980-005+CX DISJ P-940-003 | Material |  | UN | 0.05 | 250.68 | 12.53
Insumo | 043006 | IOPES | CABO FLEX ISOL. TERMOPLAST. 750V - 4,00 MM2 - 70º | Material |  | M | 3.2742 | 3.61 | 11.82
Insumo | 043149 | IOPES | CABO DE COBRE TERMOPLÁSTICO (PVC) FLEXÍVEL ISOLADO 0,60/1KV, ANTI-CHAMA, HEPR 90ºC ? 4X4,0MM2 | Material |  | M | 3.2742 | 16.41 | 53.73
Insumo | 044951 | IOPES | MINI DISJUNTOR MONOPOLAR 2A CURVA C 5KA 220/127V | Material |  | UN | 0.1 | 39.57 | 3.96
Insumo | 043015 | IOPES | CABO FLEX ISOL. TERMOPLAST. 750V - 16MM2 - 70º | Material |  | M | 1.0863 | 14.53 | 15.78
Insumo | 043150 | IOPES | CABO DE COBRE TERMOPLÁSTICO (PVC) FLEXÍVEL ISOLADO 0,60/1KV, ANTI-CHAMA, HEPR 90ºC ? 4X16,0MM2 | Material |  | M | 1.0863 | 65.88 | 71.57
Insumo | 045501 | IOPES | INTERRUPTOR (MODULO) 1 TECLA SIMPLES 10A/250V S/ ESPELHO | Material |  | UN | 0.2 | 14.82 | 2.96
Insumo | 043059 | IOPES | CABO FLEX ISOL. TERMOPLAST. 0,6/1KV - 16MM2 - 90º HEPR | Material |  | M | 1.1424 | 14.81 | 16.92
Insumo | 045525 | IOPES | ESPELHO 4X2", LINHA BRANCA | Material |  | UN | 0.2 | 5.21 | 1.04
Insumo | 044661 | IOPES | MINI DISJUNTOR MONOPOLAR 25A CURVA C 5KA 220/127V | Material |  | UN | 0.45 | 9.86 | 4.44
Insumo | 044760 | IOPES | MINI DISJUNTOR MONOPOLAR 6A CURVA C 5KA 220/127V | Material |  | UN | 0.1 | 19.24 | 1.92
Insumo | 044673 | IOPES | MINI DISJUNTOR TRIPOLAR 32A CURVA C 5KA 220/127V | Material |  | UN | 0.35 | 48.67 | 17.03
Insumo | 044715 | IOPES | MINI DISJUNTOR MONOPOLAR 10A CURVA C 5KA 220/127V | Material |  | UN | 0.05 | 9.86 | 0.49
Insumo | 044672 | IOPES | MINI DISJUNTOR TRIPOLAR 25A CURVA C 5KA 220/127V | Material |  | UN | 0.15 | 48.67 | 7.3
Insumo | 048035 | IOPES | HASTE TIPO COPPERWELD - 5/8 "X 2.4M - ALTA CAMADA | Material |  | UN | 0.05 | 141.95 | 7.1
Insumo | 044808 | IOPES | MINI DISJUNTOR MONOPOLAR 4A CURVA C 5KA 220/127V | Material |  | UN | 0.2 | 36.52 | 7.3
Insumo | 330103 | IOPES | Betoneira capacidade nominal de 400 l, capacidade de mistura 280 l, motor elétrico trifásico potência de 2 cv, sem carregador - chp diurno | Serviços |  | chp | 0.003749 | 1.74 | 0.01
Insumo | 330111 | IOPES | Guindauto hidráulico, capacidade máxima de carga 6200 kg, momento máximo de carga 11,7 tm, alcance máximo horizontal 9,70 m, inclusive caminhão toco pbt 16.000 kg, potência de 189 cv - chp diurno | Serviços |  | chp | 0.05 | 268.28 | 13.41
|  |  |  | MO sem LS => | 49.43 | LS => | 77.73 | MO com LS => | 127.16
|  |  |  | Valor do BDI => | 131.8126 |  | Valor com BDI => |  | 584.93
[6 empty] | Quant. => | 15 | Preço Total => | 8773.95
2.1.8 | Código | Banco | Descrição | Tipo |  | Und | Quant. | Valor Unit | Total
Composição | 020714 | IOPES | Rede de esgoto, contendo fossa e filtro, inclusive tubos e conexões de ligação entre caixas, considerando distância de 25m, conforme projeto (1 utilização) | INSTALAÇÃO DO CANTEIRO DE OBRAS (UTILIZAÇÃO 1 VEZ), PROJETO PADRÃO LABOR - NR.18 (OBRAS COM PRAZO DE EXECUÇÃO SUPERIOR A 12 MESES) |  | m | 1 | 435.62 | 435.62
Insumo | 010111 | IOPES | CARPINTEIRO (OFICIAL - SINDUSCON) | Mão de Obra |  | H | 0.4511 | 23.87 | 10.77
Insumo | 010118 | IOPES | ENCANADOR (OFICIAL - SINDUSCON) (LABOR) | Mão de Obra |  | H | 0.69288 | 23.87 | 16.54
Insumo | 010121 | IOPES | ARMADOR (OFICIAL - SINDUSCON) (LABOR) | Mão de Obra |  | H | 0.128 | 23.87 | 3.06
Insumo | 010139 | IOPES | PEDREIRO (OFICIAL - SINDUSCON) | Mão de Obra |  | H | 0.357 | 23.87 | 8.52
Insumo | 010146 | IOPES | SERVENTE (AUXILIAR DE OBRAS - SINDUSCON) | Mão de Obra |  | H | 6.9265 | 17.72 | 122.74
Insumo | 020503 | IOPES | AREIA LAVADA MEDIA | Material |  | m³ | 0.025699 | 136.67 | 3.51
Insumo | 020505 | IOPES | CAL HIDRATADO P/ ARGAMASSA CH III (LABOR) | Material |  | KG | 0.62208 | 0.81 | 0.5
Insumo | 020508 | IOPES | CIMENTO PORTLAND CP III - 40 | Material |  | KG | 9.7886 | 0.57 | 5.58
Insumo | 020517 | IOPES | BRITA 1 (LABOR) | Material |  | m³ | 0.012012 | 169.95 | 2.04
Insumo | 020518 | IOPES | BRITA 2 (LABOR) | Material |  | m³ | 0.012012 | 169.95 | 2.04
Insumo | 020519 | IOPES | BRITA 3 | Material |  | m³ | 0.048 | 169.95 | 8.16
Insumo | 020580 | IOPES | AREIA PARA ATERRO | Material |  | m³ | 0.0805 | 120 | 9.66
Insumo | 020985 | IOPES | SARRAFO DE MADEIRA PINUS 10 X 2.5CM (LABOR) | Material |  | M | 0.1735 | 5.94 | 1.03
Insumo | 020988 | IOPES | TABUA DE MADEIRA PINUS 30 X 2.5 CM | Material |  | M | 0.347 | 14.82 | 5.14
Insumo | 021517 | IOPES | ACO CA-50 DE 8.0MM (LABOR) | Material |  | KG | 1.84 | 6.76 | 12.44
Insumo | 026569 | IOPES | PREGO 18X27 (LABOR) | Material |  | KG | 0.05205 | 13.65 | 0.71
Insumo | 027010 | IOPES | ARAME RECOZIDO N.18 BWG (LABOR) | Material |  | KG | 0.032 | 12.38 | 0.4
Insumo | 028008 | IOPES | DESMOLDANTE PARA FORMAS | Material |  | L | 0.1388 | 17.49 | 2.43
Insumo | 062375 | IOPES | TUBO DE ESGOTO DE PVC SERIE "R" CINZA (6") - 150MM - TIGRE, AMANCO OU EQUIVALENTE | Material |  | M | 0.18988 | 80.35 | 15.26
Insumo | 062482 | IOPES | TE PVC REDUCAO ESGOTO DE 150X100MM | Material |  | UN | 0.04 | 53.05 | 2.12
Insumo | 062533 | IOPES | TUBO DE ESGOTO PRIMARIO DE PVC BRANCO SERIE NORMAL (4") - 100MM - TIGRE, AMANCO OU EQUIVALENTE | Material |  | M | 1.01 | 19.22 | 19.41
Insumo | 062577 | IOPES | JOELHO 45 DE PVC P/ ESGOTO DE 150MM | Material |  | UN | 0.04 | 60.69 | 2.43
Insumo | 062674 | IOPES | ANEL DE BORRACHA P/TUBO PVC 150MM (6") | Material |  | UN | 0.188 | 15.91 | 2.99
Insumo | 069404 | IOPES | FILTRO ANAER.ANEL CONCR.DIAM 1M,H=2.0M,C/ VISITA | Material |  | UN | 0.04 | 1954.67 | 78.19
Insumo | 069513 | IOPES | ADESIVO PARA TUBO DE PVC RIGIDO | Material |  | KG | 0.038 | 69.92 | 2.66
Insumo | 069514 | IOPES | SOLUCAO LIMPADORA PARA PVC RIGIDO | Material |  | L | 0.0596 | 75.65 | 4.51
Insumo | 069572 | IOPES | LUBRIFICANTE PARA TUBO DE PVC E FERRO FUNDIDO | Material |  | KG | 0.006204 | 53.77 | 0.33
Insumo | 069606 | IOPES | FOSSA ANÉIS CONCR. D=1.20M, H=2.0M C/VISITA 60 CM | Material |  | UN | 0.04 | 2154.67 | 86.19
Insumo | 330103 | IOPES | Betoneira capacidade nominal de 400 l, capacidade de mistura 280 l, motor elétrico trifásico potência de 2 cv, sem carregador - chp diurno | Serviços |  | chp | 0.022491 | 1.74 | 0.04
Insumo | 330113 | IOPES | Pá carregadeira sobre rodas, potência líquida 128 hp, capacidade da caçamba 1,7 a 2,8 m3, peso operacional 11632 kg - chp diurno. | Serviços |  | chp | 0.032 | 194.5 | 6.22
|  |  |  | MO sem LS => | 62.83 | LS => | 98.8 | MO com LS => | 161.63
|  |  |  | Valor do BDI => | 126.7219 |  | Valor com BDI => |  | 562.34
[6 empty] | Quant. => | 10 | Preço Total => | 5623.4
2.1.9 | Código | Banco | Descrição | Tipo |  | Und | Quant. | Valor Unit | Total
Composição | 020810 | IOPES | Reservatório de poliestileno de 500 L, incl. suporte em madeira de 7x12cm e 5x7cm, elevado de 4m, conforme projeto (2 utilizações) | INSTALAÇÃO DO CANTEIRO DE OBRAS (UTILIZAÇÃO 2 VEZES), PROJETO PADRÃO LABOR - NR.18 (OBRAS COM PRAZO DE EXECUÇÃO DE 6 A 12 MESES) |  | und | 1 | 1138.67 | 1138.67
Insumo | 010111 | IOPES | CARPINTEIRO (OFICIAL - SINDUSCON) | Mão de Obra |  | H | 2.393 | 23.87 | 57.12
Insumo | 010146 | IOPES | SERVENTE (AUXILIAR DE OBRAS - SINDUSCON) | Mão de Obra |  | H | 8.0545 | 17.72 | 142.73
Insumo | 021118 | IOPES | PECA EM MADEIRA DE LEI 7X12CM (BRUTA) | Material |  | M | 16.32 | 41.34 | 674.67
Insumo | 021144 | IOPES | PECA EM MADEIRA DE LEI 7X5CM (BRUTA) | Material |  | M | 5.04 | 21.8 | 109.87
Insumo | 026560 | IOPES | PREGO - PRECO MEDIO DAS BITOLAS | Material |  | KG | 0.451 | 15.07 | 6.8
Insumo | 065024 | IOPES | RESERVATORIO DE POLIETILENO 500 L C/ TAMPA | Material |  | UN | 0.5 | 294.96 | 147.48
|  |  |  | MO sem LS => | 77.68 | LS => | 122.17 | MO com LS => | 199.85
|  |  |  | Valor do BDI => | 331.2391 |  | Valor com BDI => |  | 1469.91
[6 empty] | Quant. => | 1 | Preço Total => | 1469.91
3 |  |  | MOVIMENTO DE TERRA | [5 empty] | 623.99
3.3 |  |  | TRANSPORTES | [5 empty] | 623.99
3.3.1 | Código | Banco | Descrição | Tipo |  | Und | Quant. | Valor Unit | Total
Composição | 030304 | IOPES | Índice de preço para remoção de entulho decorrente da execução de obras (Classe A CONAMA - NBR 10.004 - Classe II-B), incluindo aluguel da caçamba, carga, transporte e descarga em área licenciada | TRANSPORTES |  | m³ | 1 | 85.16 | 85.16
Insumo | 010146 | IOPES | SERVENTE (AUXILIAR DE OBRAS - SINDUSCON) | Mão de Obra |  | H | 0.63 | 17.72 | 11.16
Insumo | 070114 | IOPES | REMOCAO RESIDUOS CLASSE A CONAMA (CACAMBA) CLASSE II B (NBR10004) INCLUSIVE DESTINACAO FINAL (LABOR) | Material |  | m³ | 1 | 74 | 74
|  |  |  | MO sem LS => | 4.34 | LS => | 6.82 | MO com LS => | 11.16
|  |  |  | Valor do BDI => | 24.773 |  | Valor com BDI => |  | 109.93
[6 empty] | Quant. => | 5 | Preço Total => | 549.65
3.3.2 | Código | Banco | Descrição | Tipo |  | Und | Quant. | Valor Unit | Total
Composição | 030101 | IOPES | Escavação manual em material de 1a. categoria, até 1.50 m de profundidade | ESCAVAÇÕES |  | m³ | 1 | 57.59 | 57.59
Insumo | 010146 | IOPES | SERVENTE (AUXILIAR DE OBRAS - SINDUSCON) | Mão de Obra |  | H | 3.25 | 17.72 | 57.59
|  |  |  | MO sem LS => | 22.39 | LS => | 35.2 | MO com LS => | 57.59
|  |  |  | Valor do BDI => | 16.7529 |  | Valor com BDI => |  | 74.34
[6 empty] | Quant. => | 1 | Preço Total => | 74.34
4 |  |  | ESTRUTURAS | [5 empty] | 868.97
4.1 | Código | Banco | Descrição | Tipo |  | Und | Quant. | Valor Unit | Total
Composição | 040231 | IOPES | Fornecimento, preparo e aplicação de concreto magro com consumo mínimo de cimento de 250 kg/m3 (brita 1 e 2) - (5% de perdas já incluído no custo) | INFRA-ESTRUTURA (FUNDAÇÃO) |  | m³ | 1 | 673.15 | 673.15
Insumo | 010139 | IOPES | PEDREIRO (OFICIAL - SINDUSCON) | Mão de Obra |  | H | 2.1 | 23.87 | 50.13
Insumo | 010146 | IOPES | SERVENTE (AUXILIAR DE OBRAS - SINDUSCON) | Mão de Obra |  | H | 12.6 | 17.72 | 223.27
Insumo | 020503 | IOPES | AREIA LAVADA MEDIA | Material |  | m³ | 0.78015 | 136.67 | 106.62
Insumo | 020508 | IOPES | CIMENTO PORTLAND CP III - 40 | Material |  | KG | 274.05 | 0.57 | 156.21
Insumo | 020517 | IOPES | BRITA 1 (LABOR) | Material |  | m³ | 0.399 | 169.95 | 67.81
Insumo | 020518 | IOPES | BRITA 2 (LABOR) | Material |  | m³ | 0.399 | 169.95 | 67.81
Insumo | 330103 | IOPES | Betoneira capacidade nominal de 400 l, capacidade de mistura 280 l, motor elétrico trifásico potência de 2 cv, sem carregador - chp diurno | Serviços |  | chp | 0.7497 | 1.74 | 1.3
|  |  |  | MO sem LS => | 106.27 | LS => | 167.13 | MO com LS => | 273.4
|  |  |  | Valor do BDI => | 195.8193 |  | Valor com BDI => |  | 868.97
[6 empty] | Quant. => | 1 | Preço Total => | 868.97
5 |  |  | PAREDES E PAINÉIS | [5 empty] | 961.02
5.1 | Código | Banco | Descrição | Tipo |  | Und | Quant. | Valor Unit | Total
Composição | 160710 | IOPES | Alvenaria de blocos de concreto 9x19x39 c/ resist. min comp. 2.5MPa, assentado c/ argamassa de cimento, cal hidratada CH1 e areia traço 1:0,5:8, esp.juntas 10mm e esp. paredes, sem revestimento, 9cm | DEPÓSITO DE GÁS |  | m² | 1 | 77.1 | 77.1
Insumo | 010139 | IOPES | PEDREIRO (OFICIAL - SINDUSCON) | Mão de Obra |  | H | 0.66 | 23.87 | 15.75
Insumo | 010146 | IOPES | SERVENTE (AUXILIAR DE OBRAS - SINDUSCON) | Mão de Obra |  | H | 0.73 | 17.72 | 12.94
Insumo | 020503 | IOPES | AREIA LAVADA MEDIA | Material |  | m³ | 0.00826 | 136.67 | 1.13
Insumo | 020505 | IOPES | CAL HIDRATADO P/ ARGAMASSA CH III (LABOR) | Material |  | KG | 0.308 | 0.81 | 0.25
Insumo | 020508 | IOPES | CIMENTO PORTLAND CP III - 40 | Material |  | KG | 1.19 | 0.57 | 0.68
Insumo | 022502 | IOPES | BLOCO DE CONCRETO 9 X 19 X 39CM - VEDACAO | Material |  | UN | 13.13 | 3.53 | 46.35
|  |  |  | MO sem LS => | 11.15 | LS => | 17.54 | MO com LS => | 28.69
|  |  |  | Valor do BDI => | 22.4284 |  | Valor com BDI => |  | 99.53
[6 empty] | Quant. => | 4 | Preço Total => | 398.12
5.2 | Código | Banco | Descrição | Tipo |  | Und | Quant. | Valor Unit | Total
Composição | 050602 | IOPES | Alvenaria de vedação com blocos de concreto 14x19x39cm, c/ resistência mínimo a compressão de 3 MPa, assentados c/ argamassa de cimento, cal hidratada CH1 e areia no traço 1:0,5:8, preparo com betoneira, esp. juntas 10mm e esp. da parede s/ revestimento 14cm | ALVENARIA DE VEDAÇÃO EMPREGANDO ARGAMASSA DE CIMENTO, CAL E AREIA |  | m² | 1 | 87.21 | 87.21
Insumo | 010139 | IOPES | PEDREIRO (OFICIAL - SINDUSCON) | Mão de Obra |  | H | 0.75 | 23.87 | 17.9
Insumo | 010146 | IOPES | SERVENTE (AUXILIAR DE OBRAS - SINDUSCON) | Mão de Obra |  | H | 0.47 | 17.72 | 8.33
Insumo | 010694 | IOPES | Argamassa mista de cimento, cal hidratada e areia sem peneirar traço 1:0,5:8, preparo mecânico com betoneira 400 l | Serviços |  | m³ | 0.0102 | 378.04 | 3.86
Insumo | 022504 | IOPES | BLOCO DE CONCRETO 14 X 19 X 39CM - VEDACAO | Material |  | UN | 13.13 | 4.35 | 57.12
|  |  |  | MO sem LS => | 10.2 | LS => | 16.03 | MO com LS => | 26.23
|  |  |  | Valor do BDI => | 25.3694 |  | Valor com BDI => |  | 112.58
[6 empty] | Quant. => | 5 | Preço Total => | 562.9
6 |  |  | ESQUADRIAS DE MADEIRA | [5 empty] | 0
7 |  |  | ESQUADRIAS METÁLICAS | [5 empty] | 0
8 |  |  | VIDROS E ESPELHOS | [5 empty] | 0
9 |  |  | INTALAÇÕES ELÉTRICAS | [5 empty] | 927161.57
9.1 | Código | Banco | Descrição | Tipo |  | Und | Quant. | Valor Unit | Total
Composição | 91926 | SINAPI | CABO DE COBRE FLEXÍVEL ISOLADO, 2,5 MM², ANTI-CHAMA 450/750 V, PARA CIRCUITOS TERMINAIS - FORNECIMENTO E INSTALAÇÃO. AF_03/2023 | INEL - INSTALAÇÃO ELÉTRICA/ELETRIFICAÇÃO E ILUMINAÇÃO EXTERNA |  | M | 1 | 4.82 | 4.82
Composição Auxiliar | 88247 | SINAPI | AUXILIAR DE ELETRICISTA COM ENCARGOS COMPLEMENTARES | SEDI - SERVIÇOS DIVERSOS |  | H | 0.029 | 26.21 | 0.76
Composição Auxiliar | 88264 | SINAPI | ELETRICISTA COM ENCARGOS COMPLEMENTARES | SEDI - SERVIÇOS DIVERSOS |  | H | 0.029 | 37.78 | 1.1
Insumo | 00001014 | SINAPI | CABO DE COBRE, FLEXIVEL, CLASSE 4 OU 5, ISOLACAO EM PVC/A, ANTICHAMA BWF-B, 1 CONDUTOR, 450/750 V, SECAO NOMINAL 2,5 MM2 | Material |  | M | 1.2434 | 2.35 | 2.92
Insumo | 00021127 | SINAPI | FITA ISOLANTE ADESIVA ANTICHAMA, USO ATE 750 V, EM ROLO DE 19 MM X 5 M | Material |  | UN | 0.0094 | 4.21 | 0.04
|  |  |  | MO sem LS => | 0.53 | LS => | 0.83 | MO com LS => | 1.36
|  |  |  | Valor do BDI => | 1.4021 |  | Valor com BDI => |  | 6.22
[6 empty] | Quant. => | 100 | Preço Total => | 622
9.2 | Código | Banco | Descrição | Tipo |  | Und | Quant. | Valor Unit | Total
Composição | 91931 | SINAPI | CABO DE COBRE FLEXÍVEL ISOLADO, 6 MM², ANTI-CHAMA 0,6/1,0 KV, PARA CIRCUITOS TERMINAIS - FORNECIMENTO E INSTALAÇÃO. AF_03/2023 | INEL - INSTALAÇÃO ELÉTRICA/ELETRIFICAÇÃO E ILUMINAÇÃO EXTERNA |  | M | 1 | 11.06 | 11.06
Composição Auxiliar | 88247 | SINAPI | AUXILIAR DE ELETRICISTA COM ENCARGOS COMPLEMENTARES | SEDI - SERVIÇOS DIVERSOS |  | H | 0.051 | 26.21 | 1.34
Composição Auxiliar | 88264 | SINAPI | ELETRICISTA COM ENCARGOS COMPLEMENTARES | SEDI - SERVIÇOS DIVERSOS |  | H | 0.051 | 37.78 | 1.93
Insumo | 00000994 | SINAPI | CABO DE COBRE, FLEXIVEL, CLASSE 4 OU 5, ISOLACAO EM PVC/A, ANTICHAMA BWF-B, COBERTURA PVC-ST1, ANTICHAMA BWF-B, 1 CONDUTOR, 0,6/1 KV, SECAO NOMINAL 6 MM2 | Material |  | M | 1.2434 | 6.23 | 7.75
Insumo | 00021127 | SINAPI | FITA ISOLANTE ADESIVA ANTICHAMA, USO ATE 750 V, EM ROLO DE 19 MM X 5 M | Material |  | UN | 0.0094 | 4.21 | 0.04
|  |  |  | MO sem LS => | 0.93 | LS => | 1.46 | MO com LS => | 2.39
|  |  |  | Valor do BDI => | 3.2174 |  | Valor com BDI => |  | 14.28
[6 empty] | Quant. => | 100 | Preço Total => | 1428
9.3 | Código | Banco | Descrição | Tipo |  | Und | Quant. | Valor Unit | Total
Composição | 91933 | SINAPI | CABO DE COBRE FLEXÍVEL ISOLADO, 10 MM², ANTI-CHAMA 0,6/1,0 KV, PARA CIRCUITOS TERMINAIS - FORNECIMENTO E INSTALAÇÃO. AF_03/2023 | INEL - INSTALAÇÃO ELÉTRICA/ELETRIFICAÇÃO E ILUMINAÇÃO EXTERNA |  | M | 1 | 17.6 | 17.6
Composição Auxiliar | 88247 | SINAPI | AUXILIAR DE ELETRICISTA COM ENCARGOS COMPLEMENTARES | SEDI - SERVIÇOS DIVERSOS |  | H | 0.076 | 26.21 | 1.99
Composição Auxiliar | 88264 | SINAPI | ELETRICISTA COM ENCARGOS COMPLEMENTARES | SEDI - SERVIÇOS DIVERSOS |  | H | 0.076 | 37.78 | 2.87
Insumo | 00001020 | SINAPI | CABO DE COBRE, FLEXIVEL, CLASSE 4 OU 5, ISOLACAO EM PVC/A, ANTICHAMA BWF-B, COBERTURA PVC-ST1, ANTICHAMA BWF-B, 1 CONDUTOR, 0,6/1 KV, SECAO NOMINAL 10 MM2 | Material |  | M | 1.2434 | 10.21 | 12.7
Insumo | 00021127 | SINAPI | FITA ISOLANTE ADESIVA ANTICHAMA, USO ATE 750 V, EM ROLO DE 19 MM X 5 M | Material |  | UN | 0.0094 | 4.21 | 0.04
|  |  |  | MO sem LS => | 1.39 | LS => | 2.18 | MO com LS => | 3.57
|  |  |  | Valor do BDI => | 5.1198 |  | Valor com BDI => |  | 22.72
[6 empty] | Quant. => | 100 | Preço Total => | 2272
9.4 | Código | Banco | Descrição | Tipo |  | Und | Quant. | Valor Unit | Total
Composição | 91935 | SINAPI | CABO DE COBRE FLEXÍVEL ISOLADO, 16 MM², ANTI-CHAMA 0,6/1,0 KV, PARA CIRCUITOS TERMINAIS - FORNECIMENTO E INSTALAÇÃO. AF_03/2023 | INEL - INSTALAÇÃO ELÉTRICA/ELETRIFICAÇÃO E ILUMINAÇÃO EXTERNA |  | M | 1 | 27.57 | 27.57
Composição Auxiliar | 88247 | SINAPI | AUXILIAR DE ELETRICISTA COM ENCARGOS COMPLEMENTARES | SEDI - SERVIÇOS DIVERSOS |  | H | 0.114 | 26.21 | 2.99
Composição Auxiliar | 88264 | SINAPI | ELETRICISTA COM ENCARGOS COMPLEMENTARES | SEDI - SERVIÇOS DIVERSOS |  | H | 0.114 | 37.78 | 4.31
Insumo | 00000995 | SINAPI | CABO DE COBRE, FLEXIVEL, CLASSE 4 OU 5, ISOLACAO EM PVC/A, ANTICHAMA BWF-B, COBERTURA PVC-ST1, ANTICHAMA BWF-B, 1 CONDUTOR, 0,6/1 KV, SECAO NOMINAL 16 MM2 | Material |  | M | 1.2434 | 16.27 | 20.23
Insumo | 00021127 | SINAPI | FITA ISOLANTE ADESIVA ANTICHAMA, USO ATE 750 V, EM ROLO DE 19 MM X 5 M | Material |  | UN | 0.0094 | 4.21 | 0.04
|  |  |  | MO sem LS => | 2.08 | LS => | 3.28 | MO com LS => | 5.36
|  |  |  | Valor do BDI => | 8.0201 |  | Valor com BDI => |  | 35.59
[6 empty] | Quant. => | 36 | Preço Total => | 1281.24
9.5 | Código | Banco | Descrição | Tipo |  | Und | Quant. | Valor Unit | Total
Composição | 92984 | SINAPI | CABO DE COBRE FLEXÍVEL ISOLADO, 25 MM², ANTI-CHAMA 0,6/1,0 KV, PARA REDE ENTERRADA DE DISTRIBUIÇÃO DE ENERGIA ELÉTRICA - FORNECIMENTO E INSTALAÇÃO. AF_12/2021 | INEL - INSTALAÇÃO ELÉTRICA/ELETRIFICAÇÃO E ILUMINAÇÃO EXTERNA |  | M | 1 | 29.53 | 29.53
Composição Auxiliar | 88247 | SINAPI | AUXILIAR DE ELETRICISTA COM ENCARGOS COMPLEMENTARES | SEDI - SERVIÇOS DIVERSOS |  | H | 0.0608 | 26.21 | 1.59
Composição Auxiliar | 88264 | SINAPI | ELETRICISTA COM ENCARGOS COMPLEMENTARES | SEDI - SERVIÇOS DIVERSOS |  | H | 0.0608 | 37.78 | 2.3
Insumo | 00000996 | SINAPI | CABO DE COBRE, FLEXIVEL, CLASSE 4 OU 5, ISOLACAO EM PVC/A, ANTICHAMA BWF-B, COBERTURA PVC-ST1, ANTICHAMA BWF-B, 1 CONDUTOR, 0,6/1 KV, SECAO NOMINAL 25 MM2 | Material |  | M | 1.015 | 25.22 | 25.6
Insumo | 00021127 | SINAPI | FITA ISOLANTE ADESIVA ANTICHAMA, USO ATE 750 V, EM ROLO DE 19 MM X 5 M | Material |  | UN | 0.009 | 4.21 | 0.04
|  |  |  | MO sem LS => | 1.11 | LS => | 1.75 | MO com LS => | 2.86
|  |  |  | Valor do BDI => | 8.5903 |  | Valor com BDI => |  | 38.12
[6 empty] | Quant. => | 16 | Preço Total => | 609.92
9.6 | Código | Banco | Descrição | Tipo |  | Und | Quant. | Valor Unit | Total
Composição | 92986 | SINAPI | CABO DE COBRE FLEXÍVEL ISOLADO, 35 MM², ANTI-CHAMA 0,6/1,0 KV, PARA REDE ENTERRADA DE DISTRIBUIÇÃO DE ENERGIA ELÉTRICA - FORNECIMENTO E INSTALAÇÃO. AF_12/2021 | INEL - INSTALAÇÃO ELÉTRICA/ELETRIFICAÇÃO E ILUMINAÇÃO EXTERNA |  | M | 1 | 40.68 | 40.68
Composição Auxiliar | 88247 | SINAPI | AUXILIAR DE ELETRICISTA COM ENCARGOS COMPLEMENTARES | SEDI - SERVIÇOS DIVERSOS |  | H | 0.0697 | 26.21 | 1.83
Composição Auxiliar | 88264 | SINAPI | ELETRICISTA COM ENCARGOS COMPLEMENTARES | SEDI - SERVIÇOS DIVERSOS |  | H | 0.0697 | 37.78 | 2.63
Insumo | 00001019 | SINAPI | CABO DE COBRE, FLEXIVEL, CLASSE 4 OU 5, ISOLACAO EM PVC/A, ANTICHAMA BWF-B, COBERTURA PVC-ST1, ANTICHAMA BWF-B, 1 CONDUTOR, 0,6/1 KV, SECAO NOMINAL 35 MM2 | Material |  | M | 1.015 | 35.65 | 36.18
Insumo | 00021127 | SINAPI | FITA ISOLANTE ADESIVA ANTICHAMA, USO ATE 750 V, EM ROLO DE 19 MM X 5 M | Material |  | UN | 0.009 | 4.21 | 0.04
|  |  |  | MO sem LS => | 1.27 | LS => | 2 | MO com LS => | 3.27
|  |  |  | Valor do BDI => | 11.8338 |  | Valor com BDI => |  | 52.51
[6 empty] | Quant. => | 36 | Preço Total => | 1890.36
9.7 | Código | Banco | Descrição | Tipo |  | Und | Quant. | Valor Unit | Total
Composição | 92988 | SINAPI | CABO DE COBRE FLEXÍVEL ISOLADO, 50 MM², ANTI-CHAMA 0,6/1,0 KV, PARA REDE ENTERRADA DE DISTRIBUIÇÃO DE ENERGIA ELÉTRICA - FORNECIMENTO E INSTALAÇÃO. AF_12/2021 | INEL - INSTALAÇÃO ELÉTRICA/ELETRIFICAÇÃO E ILUMINAÇÃO EXTERNA |  | M | 1 | 58.86 | 58.86
Composição Auxiliar | 88247 | SINAPI | AUXILIAR DE ELETRICISTA COM ENCARGOS COMPLEMENTARES | SEDI - SERVIÇOS DIVERSOS |  | H | 0.083 | 26.21 | 2.18
Composição Auxiliar | 88264 | SINAPI | ELETRICISTA COM ENCARGOS COMPLEMENTARES | SEDI - SERVIÇOS DIVERSOS |  | H | 0.083 | 37.78 | 3.14
Insumo | 00001018 | SINAPI | CABO DE COBRE, FLEXIVEL, CLASSE 4 OU 5, ISOLACAO EM PVC/A, ANTICHAMA BWF-B, COBERTURA PVC-ST1, ANTICHAMA BWF-B, 1 CONDUTOR, 0,6/1 KV, SECAO NOMINAL 50 MM2 | Material |  | M | 1.015 | 52.71 | 53.5
Insumo | 00021127 | SINAPI | FITA ISOLANTE ADESIVA ANTICHAMA, USO ATE 750 V, EM ROLO DE 19 MM X 5 M | Material |  | UN | 0.009 | 4.21 | 0.04
|  |  |  | MO sem LS => | 1.52 | LS => | 2.38 | MO com LS => | 3.9
|  |  |  | Valor do BDI => | 17.1224 |  | Valor com BDI => |  | 75.98
[6 empty] | Quant. => | 20 | Preço Total => | 1519.6
9.8 | Código | Banco | Descrição | Tipo |  | Und | Quant. | Valor Unit | Total
Composição | 92990 | SINAPI | CABO DE COBRE FLEXÍVEL ISOLADO, 70 MM², ANTI-CHAMA 0,6/1,0 KV, PARA REDE ENTERRADA DE DISTRIBUIÇÃO DE ENERGIA ELÉTRICA - FORNECIMENTO E INSTALAÇÃO. AF_12/2021 | INEL - INSTALAÇÃO ELÉTRICA/ELETRIFICAÇÃO E ILUMINAÇÃO EXTERNA |  | M | 1 | 81.33 | 81.33
Composição Auxiliar | 88247 | SINAPI | AUXILIAR DE ELETRICISTA COM ENCARGOS COMPLEMENTARES | SEDI - SERVIÇOS DIVERSOS |  | H | 0.1007 | 26.21 | 2.64
Composição Auxiliar | 88264 | SINAPI | ELETRICISTA COM ENCARGOS COMPLEMENTARES | SEDI - SERVIÇOS DIVERSOS |  | H | 0.1007 | 37.78 | 3.8
Insumo | 00000977 | SINAPI | CABO DE COBRE, FLEXIVEL, CLASSE 4 OU 5, ISOLACAO EM PVC/A, ANTICHAMA BWF-B, COBERTURA PVC-ST1, ANTICHAMA BWF-B, 1 CONDUTOR, 0,6/1 KV, SECAO NOMINAL 70 MM2 | Material |  | M | 1.015 | 73.74 | 74.85
Insumo | 00021127 | SINAPI | FITA ISOLANTE ADESIVA ANTICHAMA, USO ATE 750 V, EM ROLO DE 19 MM X 5 M | Material |  | UN | 0.009 | 4.21 | 0.04
|  |  |  | MO sem LS => | 1.84 | LS => | 2.89 | MO com LS => | 4.73
|  |  |  | Valor do BDI => | 23.6589 |  | Valor com BDI => |  | 104.99
[6 empty] | Quant. => | 5 | Preço Total => | 524.95
9.9 | Código | Banco | Descrição | Tipo |  | Und | Quant. | Valor Unit | Total
Composição | 92992 | SINAPI | CABO DE COBRE FLEXÍVEL ISOLADO, 95 MM², ANTI-CHAMA 0,6/1,0 KV, PARA REDE ENTERRADA DE DISTRIBUIÇÃO DE ENERGIA ELÉTRICA - FORNECIMENTO E INSTALAÇÃO. AF_12/2021 | INEL - INSTALAÇÃO ELÉTRICA/ELETRIFICAÇÃO E ILUMINAÇÃO EXTERNA |  | M | 1 | 105.08 | 105.08
Composição Auxiliar | 88247 | SINAPI | AUXILIAR DE ELETRICISTA COM ENCARGOS COMPLEMENTARES | SEDI - SERVIÇOS DIVERSOS |  | H | 0.1228 | 26.21 | 3.22
Composição Auxiliar | 88264 | SINAPI | ELETRICISTA COM ENCARGOS COMPLEMENTARES | SEDI - SERVIÇOS DIVERSOS |  | H | 0.1228 | 37.78 | 4.64
Insumo | 00000998 | SINAPI | CABO DE COBRE, FLEXIVEL, CLASSE 4 OU 5, ISOLACAO EM PVC/A, ANTICHAMA BWF-B, COBERTURA PVC-ST1, ANTICHAMA BWF-B, 1 CONDUTOR, 0,6/1 KV, SECAO NOMINAL 95 MM2 | Material |  | M | 1.015 | 95.74 | 97.18
Insumo | 00021127 | SINAPI | FITA ISOLANTE ADESIVA ANTICHAMA, USO ATE 750 V, EM ROLO DE 19 MM X 5 M | Material |  | UN | 0.009 | 4.21 | 0.04
|  |  |  | MO sem LS => | 2.24 | LS => | 3.52 | MO com LS => | 5.76
|  |  |  | Valor do BDI => | 30.5678 |  | Valor com BDI => |  | 135.65
[6 empty] | Quant. => | 14 | Preço Total => | 1899.1
9.10 | Código | Banco | Descrição | Tipo |  | Und | Quant. | Valor Unit | Total
Composição | 92994 | SINAPI | CABO DE COBRE FLEXÍVEL ISOLADO, 120 MM², ANTI-CHAMA 0,6/1,0 KV, PARA REDE ENTERRADA DE DISTRIBUIÇÃO DE ENERGIA ELÉTRICA - FORNECIMENTO E INSTALAÇÃO. AF_12/2021 | INEL - INSTALAÇÃO ELÉTRICA/ELETRIFICAÇÃO E ILUMINAÇÃO EXTERNA |  | M | 1 | 136.4 | 136.4
Composição Auxiliar | 88247 | SINAPI | AUXILIAR DE ELETRICISTA COM ENCARGOS COMPLEMENTARES | SEDI - SERVIÇOS DIVERSOS |  | H | 0.145 | 26.21 | 3.8
Composição Auxiliar | 88264 | SINAPI | ELETRICISTA COM ENCARGOS COMPLEMENTARES | SEDI - SERVIÇOS DIVERSOS |  | H | 0.145 | 37.78 | 5.48
Insumo | 00001017 | SINAPI | CABO DE COBRE, FLEXIVEL, CLASSE 4 OU 5, ISOLACAO EM PVC/A, ANTICHAMA BWF-B, COBERTURA PVC-ST1, ANTICHAMA BWF-B, 1 CONDUTOR, 0,6/1 KV, SECAO NOMINAL 120 MM2 | Material |  | M | 1.015 | 125.2 | 127.08
Insumo | 00021127 | SINAPI | FITA ISOLANTE ADESIVA ANTICHAMA, USO ATE 750 V, EM ROLO DE 19 MM X 5 M | Material |  | UN | 0.009 | 4.21 | 0.04
|  |  |  | MO sem LS => | 2.65 | LS => | 4.16 | MO com LS => | 6.81
|  |  |  | Valor do BDI => | 39.6788 |  | Valor com BDI => |  | 176.08
[6 empty] | Quant. => | 8 | Preço Total => | 1408.64
9.11 | Código | Banco | Descrição | Tipo |  | Und | Quant. | Valor Unit | Total
Composição | 92996 | SINAPI | CABO DE COBRE FLEXÍVEL ISOLADO, 150 MM², ANTI-CHAMA 0,6/1,0 KV, PARA REDE ENTERRADA DE DISTRIBUIÇÃO DE ENERGIA ELÉTRICA - FORNECIMENTO E INSTALAÇÃO. AF_12/2021 | INEL - INSTALAÇÃO ELÉTRICA/ELETRIFICAÇÃO E ILUMINAÇÃO EXTERNA |  | M | 1 | 164.99 | 164.99
Composição Auxiliar | 88247 | SINAPI | AUXILIAR DE ELETRICISTA COM ENCARGOS COMPLEMENTARES | SEDI - SERVIÇOS DIVERSOS |  | H | 0.1715 | 26.21 | 4.5
Composição Auxiliar | 88264 | SINAPI | ELETRICISTA COM ENCARGOS COMPLEMENTARES | SEDI - SERVIÇOS DIVERSOS |  | H | 0.1715 | 37.78 | 6.48
Insumo | 00000999 | SINAPI | CABO DE COBRE, FLEXIVEL, CLASSE 4 OU 5, ISOLACAO EM PVC/A, ANTICHAMA BWF-B, COBERTURA PVC-ST1, ANTICHAMA BWF-B, 1 CONDUTOR, 0,6/1 KV, SECAO NOMINAL 150 MM2 | Material |  | M | 1.015 | 151.69 | 153.97
Insumo | 00021127 | SINAPI | FITA ISOLANTE ADESIVA ANTICHAMA, USO ATE 750 V, EM ROLO DE 19 MM X 5 M | Material |  | UN | 0.009 | 4.21 | 0.04
|  |  |  | MO sem LS => | 3.13 | LS => | 4.93 | MO com LS => | 8.06
|  |  |  | Valor do BDI => | 47.9956 |  | Valor com BDI => |  | 212.99
[6 empty] | Quant. => | 10 | Preço Total => | 2129.9
9.12 | Código | Banco | Descrição | Tipo |  | Und | Quant. | Valor Unit | Total
Composição | 92998 | SINAPI | CABO DE COBRE FLEXÍVEL ISOLADO, 185 MM², ANTI-CHAMA 0,6/1,0 KV, PARA REDE ENTERRADA DE DISTRIBUIÇÃO DE ENERGIA ELÉTRICA - FORNECIMENTO E INSTALAÇÃO. AF_12/2021 | INEL - INSTALAÇÃO ELÉTRICA/ELETRIFICAÇÃO E ILUMINAÇÃO EXTERNA |  | M | 1 | 202.11 | 202.11
Composição Auxiliar | 88247 | SINAPI | AUXILIAR DE ELETRICISTA COM ENCARGOS COMPLEMENTARES | SEDI - SERVIÇOS DIVERSOS |  | H | 0.2025 | 26.21 | 5.31
Composição Auxiliar | 88264 | SINAPI | ELETRICISTA COM ENCARGOS COMPLEMENTARES | SEDI - SERVIÇOS DIVERSOS |  | H | 0.2025 | 37.78 | 7.65
Insumo | 00001000 | SINAPI | CABO DE COBRE, FLEXIVEL, CLASSE 4 OU 5, ISOLACAO EM PVC/A, ANTICHAMA BWF-B, COBERTURA PVC-ST1, ANTICHAMA BWF-B, 1 CONDUTOR, 0,6/1 KV, SECAO NOMINAL 185 MM2 | Material |  | M | 1.015 | 186.32 | 189.11
Insumo | 00021127 | SINAPI | FITA ISOLANTE ADESIVA ANTICHAMA, USO ATE 750 V, EM ROLO DE 19 MM X 5 M | Material |  | UN | 0.009 | 4.21 | 0.04
|  |  |  | MO sem LS => | 3.7 | LS => | 5.81 | MO com LS => | 9.51
|  |  |  | Valor do BDI => | 58.7938 |  | Valor com BDI => |  | 260.9
[6 empty] | Quant. => | 30 | Preço Total => | 7827
9.13 | Código | Banco | Descrição | Tipo |  | Und | Quant. | Valor Unit | Total
Composição | 93000 | SINAPI | CABO DE COBRE FLEXÍVEL ISOLADO, 240 MM², ANTI-CHAMA 0,6/1,0 KV, PARA REDE ENTERRADA DE DISTRIBUIÇÃO DE ENERGIA ELÉTRICA - FORNECIMENTO E INSTALAÇÃO. AF_12/2021 | INEL - INSTALAÇÃO ELÉTRICA/ELETRIFICAÇÃO E ILUMINAÇÃO EXTERNA |  | M | 1 | 267.41 | 267.41
Composição Auxiliar | 88247 | SINAPI | AUXILIAR DE ELETRICISTA COM ENCARGOS COMPLEMENTARES | SEDI - SERVIÇOS DIVERSOS |  | H | 0.2512 | 26.21 | 6.58
Composição Auxiliar | 88264 | SINAPI | ELETRICISTA COM ENCARGOS COMPLEMENTARES | SEDI - SERVIÇOS DIVERSOS |  | H | 0.2512 | 37.78 | 9.49
Insumo | 00001015 | SINAPI | CABO DE COBRE, FLEXIVEL, CLASSE 4 OU 5, ISOLACAO EM PVC/A, ANTICHAMA BWF-B, COBERTURA PVC-ST1, ANTICHAMA BWF-B, 1 CONDUTOR, 0,6/1 KV, SECAO NOMINAL 240 MM2 | Material |  | M | 1.015 | 247.59 | 251.3
Insumo | 00021127 | SINAPI | FITA ISOLANTE ADESIVA ANTICHAMA, USO ATE 750 V, EM ROLO DE 19 MM X 5 M | Material |  | UN | 0.009 | 4.21 | 0.04
|  |  |  | MO sem LS => | 4.59 | LS => | 7.21 | MO com LS => | 11.8
|  |  |  | Valor do BDI => | 77.7896 |  | Valor com BDI => |  | 345.2
[6 empty] | Quant. => | 200 | Preço Total => | 69040
9.14 | Código | Banco | Descrição | Tipo |  | Und | Quant. | Valor Unit | Total
Composição | 93002 | SINAPI | CABO DE COBRE FLEXÍVEL ISOLADO, 300 MM², ANTI-CHAMA 0,6/1,0 KV, PARA REDE ENTERRADA DE DISTRIBUIÇÃO DE ENERGIA ELÉTRICA - FORNECIMENTO E INSTALAÇÃO. AF_12/2021 | INEL - INSTALAÇÃO ELÉTRICA/ELETRIFICAÇÃO E ILUMINAÇÃO EXTERNA |  | M | 1 | 345.58 | 345.58
Composição Auxiliar | 88247 | SINAPI | AUXILIAR DE ELETRICISTA COM ENCARGOS COMPLEMENTARES | SEDI - SERVIÇOS DIVERSOS |  | H | 0.3044 | 26.21 | 7.98
Composição Auxiliar | 88264 | SINAPI | ELETRICISTA COM ENCARGOS COMPLEMENTARES | SEDI - SERVIÇOS DIVERSOS |  | H | 0.3044 | 37.78 | 11.5
Insumo | 00001001 | SINAPI | CABO DE COBRE, FLEXIVEL, CLASSE 4 OU 5, ISOLACAO EM PVC/A, ANTICHAMA BWF-B, COBERTURA PVC-ST1, ANTICHAMA BWF-B, 1 CONDUTOR, 0,6/1 KV, SECAO NOMINAL 300 MM2 | Material |  | M | 1.015 | 321.24 | 326.06
Insumo | 00021127 | SINAPI | FITA ISOLANTE ADESIVA ANTICHAMA, USO ATE 750 V, EM ROLO DE 19 MM X 5 M | Material |  | UN | 0.009 | 4.21 | 0.04
|  |  |  | MO sem LS => | 5.56 | LS => | 8.74 | MO com LS => | 14.3
|  |  |  | Valor do BDI => | 100.5292 |  | Valor com BDI => |  | 446.11
[6 empty] | Quant. => | 12 | Preço Total => | 5353.32
9.15 | Código | Banco | Descrição | Tipo |  | Und | Quant. | Valor Unit | Total
Composição | 91871 | SINAPI | ELETRODUTO RÍGIDO ROSCÁVEL, PVC, DN 25 MM (3/4"), PARA CIRCUITOS TERMINAIS, INSTALADO EM PAREDE - FORNECIMENTO E INSTALAÇÃO. AF_03/2023 | INEL - INSTALAÇÃO ELÉTRICA/ELETRIFICAÇÃO E ILUMINAÇÃO EXTERNA |  | M | 1 | 15.44 | 15.44
Composição Auxiliar | 88247 | SINAPI | AUXILIAR DE ELETRICISTA COM ENCARGOS COMPLEMENTARES | SEDI - SERVIÇOS DIVERSOS |  | H | 0.177 | 26.21 | 4.64
Composição Auxiliar | 88264 | SINAPI | ELETRICISTA COM ENCARGOS COMPLEMENTARES | SEDI - SERVIÇOS DIVERSOS |  | H | 0.177 | 37.78 | 6.69
Insumo | 00002674 | SINAPI | ELETRODUTO DE PVC RIGIDO ROSCAVEL DE 3/4 ", SEM LUVA | Material |  | M | 1.017 | 4.04 | 4.11
|  |  |  | MO sem LS => | 3.23 | LS => | 5.08 | MO com LS => | 8.31
|  |  |  | Valor do BDI => | 4.4915 |  | Valor com BDI => |  | 19.93
[6 empty] | Quant. => | 15 | Preço Total => | 298.95
9.16 | Código | Banco | Descrição | Tipo |  | Und | Quant. | Valor Unit | Total
Composição | 91872 | SINAPI | ELETRODUTO RÍGIDO ROSCÁVEL, PVC, DN 32 MM (1"), PARA CIRCUITOS TERMINAIS, INSTALADO EM PAREDE - FORNECIMENTO E INSTALAÇÃO. AF_03/2023 | INEL - INSTALAÇÃO ELÉTRICA/ELETRIFICAÇÃO E ILUMINAÇÃO EXTERNA |  | M | 1 | 19.03 | 19.03
Composição Auxiliar | 88247 | SINAPI | AUXILIAR DE ELETRICISTA COM ENCARGOS COMPLEMENTARES | SEDI - SERVIÇOS DIVERSOS |  | H | 0.197 | 26.21 | 5.16
Composição Auxiliar | 88264 | SINAPI | ELETRICISTA COM ENCARGOS COMPLEMENTARES | SEDI - SERVIÇOS DIVERSOS |  | H | 0.197 | 37.78 | 7.44
Insumo | 00002685 | SINAPI | ELETRODUTO DE PVC RIGIDO ROSCAVEL DE 1 ", SEM LUVA | Material |  | M | 1.017 | 6.32 | 6.43
|  |  |  | MO sem LS => | 3.6 | LS => | 5.66 | MO com LS => | 9.26
|  |  |  | Valor do BDI => | 5.5358 |  | Valor com BDI => |  | 24.57
[6 empty] | Quant. => | 6 | Preço Total => | 147.42
9.17 | Código | Banco | Descrição | Tipo |  | Und | Quant. | Valor Unit | Total
Composição | 91873 | SINAPI | ELETRODUTO RÍGIDO ROSCÁVEL, PVC, DN 40 MM (1 1/4"), PARA CIRCUITOS TERMINAIS, INSTALADO EM PAREDE - FORNECIMENTO E INSTALAÇÃO. AF_03/2023 | INEL - INSTALAÇÃO ELÉTRICA/ELETRIFICAÇÃO E ILUMINAÇÃO EXTERNA |  | M | 1 | 22.57 | 22.57
Composição Auxiliar | 88247 | SINAPI | AUXILIAR DE ELETRICISTA COM ENCARGOS COMPLEMENTARES | SEDI - SERVIÇOS DIVERSOS |  | H | 0.219 | 26.21 | 5.74
Composição Auxiliar | 88264 | SINAPI | ELETRICISTA COM ENCARGOS COMPLEMENTARES | SEDI - SERVIÇOS DIVERSOS |  | H | 0.219 | 37.78 | 8.27
Insumo | 00002684 | SINAPI | ELETRODUTO DE PVC RIGIDO ROSCAVEL DE 1 1/4 ", SEM LUVA | Material |  | M | 1.017 | 8.42 | 8.56
|  |  |  | MO sem LS => | 4 | LS => | 6.29 | MO com LS => | 10.29
|  |  |  | Valor do BDI => | 6.5656 |  | Valor com BDI => |  | 29.14
[6 empty] | Quant. => | 6 | Preço Total => | 174.84
9.18 | Código | Banco | Descrição | Tipo |  | Und | Quant. | Valor Unit | Total
Composição | 93008 | SINAPI | ELETRODUTO RÍGIDO ROSCÁVEL, PVC, DN 50 MM (1 1/2"), PARA REDE ENTERRADA DE DISTRIBUIÇÃO DE ENERGIA ELÉTRICA - FORNECIMENTO E INSTALAÇÃO. AF_12/2021 | INEL - INSTALAÇÃO ELÉTRICA/ELETRIFICAÇÃO E ILUMINAÇÃO EXTERNA |  | M | 1 | 17.36 | 17.36
Composição Auxiliar | 88247 | SINAPI | AUXILIAR DE ELETRICISTA COM ENCARGOS COMPLEMENTARES | SEDI - SERVIÇOS DIVERSOS |  | H | 0.1122 | 26.21 | 2.94
Composição Auxiliar | 88264 | SINAPI | ELETRICISTA COM ENCARGOS COMPLEMENTARES | SEDI - SERVIÇOS DIVERSOS |  | H | 0.1122 | 37.78 | 4.24
Insumo | 00002680 | SINAPI | ELETRODUTO DE PVC RIGIDO ROSCAVEL DE 1 1/2 ", SEM LUVA | Material |  | M | 1.1 | 9.25 | 10.18
|  |  |  | MO sem LS => | 2.05 | LS => | 3.22 | MO com LS => | 5.27
|  |  |  | Valor do BDI => | 5.05 |  | Valor com BDI => |  | 22.41
[6 empty] | Quant. => | 6 | Preço Total => | 134.46
9.19 | Código | Banco | Descrição | Tipo |  | Und | Quant. | Valor Unit | Total
Composição | 93009 | SINAPI | ELETRODUTO RÍGIDO ROSCÁVEL, PVC, DN 60 MM (2"), PARA REDE ENTERRADA DE DISTRIBUIÇÃO DE ENERGIA ELÉTRICA - FORNECIMENTO E INSTALAÇÃO. AF_12/2021 | INEL - INSTALAÇÃO ELÉTRICA/ELETRIFICAÇÃO E ILUMINAÇÃO EXTERNA |  | M | 1 | 24.88 | 24.88
Composição Auxiliar | 88247 | SINAPI | AUXILIAR DE ELETRICISTA COM ENCARGOS COMPLEMENTARES | SEDI - SERVIÇOS DIVERSOS |  | H | 0.129 | 26.21 | 3.38
Composição Auxiliar | 88264 | SINAPI | ELETRICISTA COM ENCARGOS COMPLEMENTARES | SEDI - SERVIÇOS DIVERSOS |  | H | 0.129 | 37.78 | 4.87
Insumo | 00002681 | SINAPI | ELETRODUTO DE PVC RIGIDO ROSCAVEL DE 2 ", SEM LUVA | Material |  | M | 1.1 | 15.12 | 16.63
|  |  |  | MO sem LS => | 2.36 | LS => | 3.7 | MO com LS => | 6.06
|  |  |  | Valor do BDI => | 7.2376 |  | Valor com BDI => |  | 32.12
[6 empty] | Quant. => | 6 | Preço Total => | 192.72
9.20 | Código | Banco | Descrição | Tipo |  | Und | Quant. | Valor Unit | Total
Composição | 93011 | SINAPI | ELETRODUTO RÍGIDO ROSCÁVEL, PVC, DN 85 MM (3"), PARA REDE ENTERRADA DE DISTRIBUIÇÃO DE ENERGIA ELÉTRICA - FORNECIMENTO E INSTALAÇÃO. AF_12/2021 | INEL - INSTALAÇÃO ELÉTRICA/ELETRIFICAÇÃO E ILUMINAÇÃO EXTERNA |  | M | 1 | 41.38 | 41.38
Composição Auxiliar | 88247 | SINAPI | AUXILIAR DE ELETRICISTA COM ENCARGOS COMPLEMENTARES | SEDI - SERVIÇOS DIVERSOS |  | H | 0.171 | 26.21 | 4.48
Composição Auxiliar | 88264 | SINAPI | ELETRICISTA COM ENCARGOS COMPLEMENTARES | SEDI - SERVIÇOS DIVERSOS |  | H | 0.171 | 37.78 | 6.46
Insumo | 00002686 | SINAPI | ELETRODUTO DE PVC RIGIDO ROSCAVEL DE 3 ", SEM LUVA | Material |  | M | 1.1 | 27.67 | 30.44
|  |  |  | MO sem LS => | 3.12 | LS => | 4.92 | MO com LS => | 8.04
|  |  |  | Valor do BDI => | 12.0374 |  | Valor com BDI => |  | 53.42
[6 empty] | Quant. => | 3 | Preço Total => | 160.26
9.21 | Código | Banco | Descrição | Tipo |  | Und | Quant. | Valor Unit | Total
Insumo | 00007583 | SINAPI | BUCHA DE NYLON SEM ABA S8, COM PARAFUSO DE 4,80 X 50 MM EM ACO ZINCADO COM ROSCA SOBERBA, CABECA CHATA E FENDA PHILLIPS | Material |  | UN | 1 | 0.41 | 0.41
|  |  |  | MO sem LS => | 0 | LS => | 0 | MO com LS => | 0
|  |  |  | Valor do BDI => | 0.12 |  | Valor com BDI => |  | 0.53
[6 empty] | Quant. => | 12 | Preço Total => | 6.36
9.22 | Código | Banco | Descrição | Tipo |  | Und | Quant. | Valor Unit | Total
Insumo | 00007568 | SINAPI | BUCHA DE NYLON SEM ABA S10, COM PARAFUSO DE 6,10 X 65 MM EM ACO ZINCADO COM ROSCA SOBERBA, CABECA CHATA E FENDA PHILLIPS | Material |  | UN | 1 | 0.61 | 0.61
|  |  |  | MO sem LS => | 0 | LS => | 0 | MO com LS => | 0
|  |  |  | Valor do BDI => | 0.18 |  | Valor com BDI => |  | 0.79
[6 empty] | Quant. => | 50 | Preço Total => | 39.5
9.23 | Código | Banco | Descrição | Tipo |  | Und | Quant. | Valor Unit | Total
Insumo | 00007584 | SINAPI | BUCHA DE NYLON SEM ABA S12, COM PARAFUSO DE 5/16" X 80 MM EM ACO ZINCADO COM ROSCA SOBERBA E CABECA SEXTAVADA | Material |  | UN | 1 | 0.93 | 0.93
|  |  |  | MO sem LS => | 0 | LS => | 0 | MO com LS => | 0
|  |  |  | Valor do BDI => | 0.27 |  | Valor com BDI => |  | 1.2
[6 empty] | Quant. => | 20 | Preço Total => | 24
9.24 | Código | Banco | Descrição | Tipo |  | Und | Quant. | Valor Unit | Total
Composição | 91179 | SINAPI | FIXAÇÃO DE TUBOS HORIZONTAIS DE PVC ÁGUA/PVC ESGOTO/PVC PLUVIAL/CPVC/PPR/COBRE OU AÇO, DIÂMETROS MENORES OU IGUAIS A 40 MM, COM ABRAÇADEIRA METÁLICA RÍGIDA TIPO D COM PARAFUSO DE FIXAÇÃO 1 1/4", FIXADA DIRETAMENTE NA LAJE OU PAREDE. AF_09/2023 | INHI - INSTALAÇÕES HIDROS SANITÁRIAS |  | M | 1 | 17.96 | 17.96
Composição Auxiliar | 88248 | SINAPI | AUXILIAR DE ENCANADOR OU BOMBEIRO HIDRÁULICO COM ENCARGOS COMPLEMENTARES | SEDI - SERVIÇOS DIVERSOS |  | H | 0.0632 | 25.15 | 1.59
Composição Auxiliar | 88267 | SINAPI | ENCANADOR OU BOMBEIRO HIDRÁULICO COM ENCARGOS COMPLEMENTARES | SEDI - SERVIÇOS DIVERSOS |  | H | 0.278 | 29.45 | 8.19
Insumo | 00000395 | SINAPI | ABRACADEIRA EM ACO PARA AMARRACAO DE ELETRODUTOS, TIPO D, COM 1 1/4" E PARAFUSO DE FIXACAO | Material |  | UN | 1.7857 | 3.9 | 6.96
Insumo | 00004350 | SINAPI | BUCHA DE NYLON, DIAMETRO DO FURO 8 MM, COMPRIMENTO 40 MM, COM PARAFUSO DE ROSCA SOBERBA, CABECA CHATA, FENDA SIMPLES, 4,8 X 50 MM | Material |  | UN | 1.875 | 0.65 | 1.22
|  |  |  | MO sem LS => | 2.76 | LS => | 4.34 | MO com LS => | 7.1
|  |  |  | Valor do BDI => | 5.2246 |  | Valor com BDI => |  | 23.18
[6 empty] | Quant. => | 20 | Preço Total => | 463.6
9.25 | Código | Banco | Descrição | Tipo |  | Und | Quant. | Valor Unit | Total
Composição | 91180 | SINAPI | FIXAÇÃO DE TUBOS HORIZONTAIS DE PVC ÁGUA/PVC ESGOTO/PVC PLUVIAL/CPVC/PPR/COBRE OU AÇO, DIÂMETROS MAIORES QUE 40 MM E MENORES OU IGUAIS A 75 MM, COM ABRAÇADEIRA TIPO D COM PARAFUSO DE FIXAÇÃO 2 1/2", FIXADA DIRETAMENTE NA LAJE OU PAREDE. AF_09/2023 | INHI - INSTALAÇÕES HIDROS SANITÁRIAS |  | M | 1 | 24.02 | 24.02
Composição Auxiliar | 88248 | SINAPI | AUXILIAR DE ENCANADOR OU BOMBEIRO HIDRÁULICO COM ENCARGOS COMPLEMENTARES | SEDI - SERVIÇOS DIVERSOS |  | H | 0.0855 | 25.15 | 2.15
Composição Auxiliar | 88267 | SINAPI | ENCANADOR OU BOMBEIRO HIDRÁULICO COM ENCARGOS COMPLEMENTARES | SEDI - SERVIÇOS DIVERSOS |  | H | 0.3763 | 29.45 | 11.08
Insumo | 00000397 | SINAPI | ABRACADEIRA EM ACO PARA AMARRACAO DE ELETRODUTOS, TIPO D, COM 2 1/2" E PARAFUSO DE FIXACAO | Material |  | UN | 1.6667 | 5.79 | 9.65
Insumo | 00004350 | SINAPI | BUCHA DE NYLON, DIAMETRO DO FURO 8 MM, COMPRIMENTO 40 MM, COM PARAFUSO DE ROSCA SOBERBA, CABECA CHATA, FENDA SIMPLES, 4,8 X 50 MM | Material |  | UN | 1.75 | 0.65 | 1.14
|  |  |  | MO sem LS => | 3.74 | LS => | 5.88 | MO com LS => | 9.62
|  |  |  | Valor do BDI => | 6.9874 |  | Valor com BDI => |  | 31.01
[6 empty] | Quant. => | 10 | Preço Total => | 310.1
9.26 | Código | Banco | Descrição | Tipo |  | Und | Quant. | Valor Unit | Total
Composição | 150886 | IOPES | Suporte de fixação de eletrocalha de 400x100mm, no teto, através de suporte angular (1 und), porca sextavada e arruela 1/4' (4 und), vergalhão rosca total 1/4" (h=60cm), cantoneira ZZ (2 und) e parafuso e bucha S8 (2 und) | INSTALAÇÕES APARENTES |  | und | 1 | 41.52 | 41.52
Insumo | 010101 | IOPES | AJUDANTE (AJUDANTE PRATICO - SINDUSCON) | Mão de Obra |  | H | 0.25 | 20.14 | 5.04
Insumo | 010115 | IOPES | ELETRICISTA (OFICIAL - SINDUSCON) (LABOR) | Mão de Obra |  | H | 0.5 | 23.87 | 11.94
Insumo | 026554 | IOPES | PORCA SEXTAVADA 1/4" | Material |  | UN | 4 | 0.17 | 0.68
Insumo | 026675 | IOPES | PARAFUSO COM BUCHA S8 | Material |  | UN | 2 | 0.46 | 0.92
Insumo | 040306 | IOPES | SUPORTE ANGULAR P/ELETROCALHA DE 400X100MM | Material |  | UN | 1 | 11.1 | 11.1
Insumo | 049123 | IOPES | CANTONEIRA "ZZ" ALTA P/PERFILADO 38/38 - REF. 114-11-Z, MOPA | Material |  | UN | 2 | 3.2 | 6.4
Insumo | 049818 | IOPES | ARRUELA LISA EM LATAO 1/4" | Material |  | UN | 4 | 1.36 | 5.44
|  |  |  | MO sem LS => | 6.6 | LS => | 10.38 | MO com LS => | 16.98
|  |  |  | Valor do BDI => | 12.0782 |  | Valor com BDI => |  | 53.6
[6 empty] | Quant. => | 6 | Preço Total => | 321.6
9.27 | Código | Banco | Descrição | Tipo |  | Und | Quant. | Valor Unit | Total
Composição | 150880 | IOPES | Suporte de fixação de eletroduto no teto, através de fita metálica perfurada (Walsiwa) ou equiv (1,30m), cursor (1 und), h=60cm, suporte "Y" (1 und), parafuso e bucha S8 (1 und) | INSTALAÇÕES APARENTES |  | und | 1 | 29.53 | 29.53
Insumo | 010101 | IOPES | AJUDANTE (AJUDANTE PRATICO - SINDUSCON) | Mão de Obra |  | H | 0.4 | 20.14 | 8.06
Insumo | 010115 | IOPES | ELETRICISTA (OFICIAL - SINDUSCON) (LABOR) | Mão de Obra |  | H | 0.4 | 23.87 | 9.55
Insumo | 026675 | IOPES | PARAFUSO COM BUCHA S8 | Material |  | UN | 1 | 0.46 | 0.46
Insumo | 049488 | IOPES | CURSOR P/FITA WALSIWA ERAFLEX | Material |  | UN | 1 | 1.65 | 1.65
Insumo | 069172 | IOPES | FITA PERFURADA WALSYWA 19MM X 30M | Material |  | UN | 0.0433 | 85.18 | 3.69
Insumo | 078226 | IOPES | SUPORTE "Y" WALSYWA P/ FIXACAO DE ELETRODUTOS TETO | Material |  | UN | 1 | 6.12 | 6.12
|  |  |  | MO sem LS => | 6.84 | LS => | 10.77 | MO com LS => | 17.61
|  |  |  | Valor do BDI => | 8.5903 |  | Valor com BDI => |  | 38.12
[6 empty] | Quant. => | 20 | Preço Total => | 762.4
9.28 | Código | Banco | Descrição | Tipo |  | Und | Quant. | Valor Unit | Total
Insumo | 00001535 | SINAPI | TERMINAL METALICO A PRESSAO PARA 1 CABO DE 6 A 10 MM2, COM 1 FURO DE FIXACAO | Material |  | UN | 1 | 5.85 | 5.85
|  |  |  | MO sem LS => | 0 | LS => | 0 | MO com LS => | 0
|  |  |  | Valor do BDI => | 1.7 |  | Valor com BDI => |  | 7.55
[6 empty] | Quant. => | 24 | Preço Total => | 181.2
9.29 | Código | Banco | Descrição | Tipo |  | Und | Quant. | Valor Unit | Total
Insumo | 00001585 | SINAPI | TERMINAL METALICO A PRESSAO PARA 1 CABO DE 16 MM2, COM 1 FURO DE FIXACAO | Material |  | UN | 1 | 5.74 | 5.74
|  |  |  | MO sem LS => | 0 | LS => | 0 | MO com LS => | 0
|  |  |  | Valor do BDI => | 1.67 |  | Valor com BDI => |  | 7.41
[6 empty] | Quant. => | 32 | Preço Total => | 237.12
9.30 | Código | Banco | Descrição | Tipo |  | Und | Quant. | Valor Unit | Total
Insumo | 00001586 | SINAPI | TERMINAL METALICO A PRESSAO PARA 1 CABO DE 25 MM2, COM 1 FURO DE FIXACAO | Material |  | UN | 1 | 7.26 | 7.26
|  |  |  | MO sem LS => | 0 | LS => | 0 | MO com LS => | 0
|  |  |  | Valor do BDI => | 2.11 |  | Valor com BDI => |  | 9.37
[6 empty] | Quant. => | 8 | Preço Total => | 74.96
9.31 | Código | Banco | Descrição | Tipo |  | Und | Quant. | Valor Unit | Total
Insumo | 00001588 | SINAPI | TERMINAL METALICO A PRESSAO PARA 1 CABO DE 50 MM2, COM 1 FURO DE FIXACAO | Material |  | UN | 1 | 10.15 | 10.15
|  |  |  | MO sem LS => | 0 | LS => | 0 | MO com LS => | 0
|  |  |  | Valor do BDI => | 2.95 |  | Valor com BDI => |  | 13.1
[6 empty] | Quant. => | 18 | Preço Total => | 235.8
9.32 | Código | Banco | Descrição | Tipo |  | Und | Quant. | Valor Unit | Total
Insumo | 00001589 | SINAPI | TERMINAL METALICO A PRESSAO PARA 1 CABO DE 70 MM2, COM 1 FURO DE FIXACAO | Material |  | UN | 1 | 10.47 | 10.47
|  |  |  | MO sem LS => | 0 | LS => | 0 | MO com LS => | 0
|  |  |  | Valor do BDI => | 3.05 |  | Valor com BDI => |  | 13.52
[6 empty] | Quant. => | 4 | Preço Total => | 54.08
9.33 | Código | Banco | Descrição | Tipo |  | Und | Quant. | Valor Unit | Total
Insumo | 00001590 | SINAPI | TERMINAL METALICO A PRESSAO PARA 1 CABO DE 95 MM2, COM 1 FURO DE FIXACAO | Material |  | UN | 1 | 18.43 | 18.43
|  |  |  | MO sem LS => | 0 | LS => | 0 | MO com LS => | 0
|  |  |  | Valor do BDI => | 5.36 |  | Valor com BDI => |  | 23.79
[6 empty] | Quant. => | 16 | Preço Total => | 380.64
9.34 | Código | Banco | Descrição | Tipo |  | Und | Quant. | Valor Unit | Total
Insumo | 00001591 | SINAPI | TERMINAL METALICO A PRESSAO PARA 1 CABO DE 120 MM2, COM 1 FURO DE FIXACAO | Material |  | UN | 1 | 27.33 | 27.33
|  |  |  | MO sem LS => | 0 | LS => | 0 | MO com LS => | 0
|  |  |  | Valor do BDI => | 7.95 |  | Valor com BDI => |  | 35.28
[6 empty] | Quant. => | 4 | Preço Total => | 141.12
9.35 | Código | Banco | Descrição | Tipo |  | Und | Quant. | Valor Unit | Total
Insumo | 00038196 | SINAPI | TERMINAL METALICO A PRESSAO PARA 1 CABO DE 150 MM2, COM 1 FURO DE FIXACAO | Material |  | UN | 1 | 27.89 | 27.89
|  |  |  | MO sem LS => | 0 | LS => | 0 | MO com LS => | 0
|  |  |  | Valor do BDI => | 8.11 |  | Valor com BDI => |  | 36
[6 empty] | Quant. => | 8 | Preço Total => | 288
9.36 | Código | Banco | Descrição | Tipo |  | Und | Quant. | Valor Unit | Total
Insumo | 00001593 | SINAPI | TERMINAL METALICO A PRESSAO PARA 1 CABO DE 185 MM2, COM 1 FURO DE FIXACAO | Material |  | UN | 1 | 30.48 | 30.48
|  |  |  | MO sem LS => | 0 | LS => | 0 | MO com LS => | 0
|  |  |  | Valor do BDI => | 8.87 |  | Valor com BDI => |  | 39.35
[6 empty] | Quant. => | 8 | Preço Total => | 314.8
9.37 | Código | Banco | Descrição | Tipo |  | Und | Quant. | Valor Unit | Total
Insumo | 00011838 | SINAPI | TERMINAL METALICO A PRESSAO PARA 1 CABO DE 240 MM2, COM 1 FURO DE FIXACAO | Material |  | UN | 1 | 40.22 | 40.22
|  |  |  | MO sem LS => | 0 | LS => | 0 | MO com LS => | 0
|  |  |  | Valor do BDI => | 11.7 |  | Valor com BDI => |  | 51.92
[6 empty] | Quant. => | 8 | Preço Total => | 415.36
9.38 | Código | Banco | Descrição | Tipo |  | Und | Quant. | Valor Unit | Total
Insumo | 00011839 | SINAPI | TERMINAL METALICO A PRESSAO PARA 1 CABO DE 300 MM2, COM 1 FURO DE FIXACAO | Material |  | UN | 1 | 58.52 | 58.52
|  |  |  | MO sem LS => | 0 | LS => | 0 | MO com LS => | 0
|  |  |  | Valor do BDI => | 17.02 |  | Valor com BDI => |  | 75.54
[6 empty] | Quant. => | 4 | Preço Total => | 302.16
9.39 | Código | Banco | Descrição | Tipo |  | Und | Quant. | Valor Unit | Total
Insumo | 00001550 | SINAPI | CONECTOR METALICO TIPO PARAFUSO FENDIDO (SPLIT BOLT), PARA CABOS ATE 25 MM2 | Material |  | UN | 1 | 8.68 | 8.68
|  |  |  | MO sem LS => | 0 | LS => | 0 | MO com LS => | 0
|  |  |  | Valor do BDI => | 2.53 |  | Valor com BDI => |  | 11.21
[6 empty] | Quant. => | 4 | Preço Total => | 44.84
9.40 | Código | Banco | Descrição | Tipo |  | Und | Quant. | Valor Unit | Total
Insumo | 00011854 | SINAPI | CONECTOR METALICO TIPO PARAFUSO FENDIDO (SPLIT BOLT), PARA CABOS ATE 35 MM2 | Material |  | UN | 1 | 10.84 | 10.84
|  |  |  | MO sem LS => | 0 | LS => | 0 | MO com LS => | 0
|  |  |  | Valor do BDI => | 3.15 |  | Valor com BDI => |  | 13.99
[6 empty] | Quant. => | 16 | Preço Total => | 223.84
9.41 | Código | Banco | Descrição | Tipo |  | Und | Quant. | Valor Unit | Total
Insumo | 00011862 | SINAPI | CONECTOR METALICO TIPO PARAFUSO FENDIDO (SPLIT BOLT), PARA CABOS ATE 50 MM2 | Material |  | UN | 1 | 15.21 | 15.21
|  |  |  | MO sem LS => | 0 | LS => | 0 | MO com LS => | 0
|  |  |  | Valor do BDI => | 4.42 |  | Valor com BDI => |  | 19.63
[6 empty] | Quant. => | 22 | Preço Total => | 431.86
9.42 | Código | Banco | Descrição | Tipo |  | Und | Quant. | Valor Unit | Total
Insumo | 00011855 | SINAPI | CONECTOR METALICO TIPO PARAFUSO FENDIDO (SPLIT BOLT), PARA CABOS ATE 70 MM2 | Material |  | UN | 1 | 22.7 | 22.7
|  |  |  | MO sem LS => | 0 | LS => | 0 | MO com LS => | 0
|  |  |  | Valor do BDI => | 6.6 |  | Valor com BDI => |  | 29.3
[6 empty] | Quant. => | 4 | Preço Total => | 117.2
9.43 | Código | Banco | Descrição | Tipo |  | Und | Quant. | Valor Unit | Total
Insumo | 00011864 | SINAPI | CONECTOR METALICO TIPO PARAFUSO FENDIDO (SPLIT BOLT), PARA CABOS ATE 95 MM2 | Material |  | UN | 1 | 34.33 | 34.33
|  |  |  | MO sem LS => | 0 | LS => | 0 | MO com LS => | 0
|  |  |  | Valor do BDI => | 9.99 |  | Valor com BDI => |  | 44.32
[6 empty] | Quant. => | 24 | Preço Total => | 1063.68
9.44 | Código | Banco | Descrição | Tipo |  | Und | Quant. | Valor Unit | Total
Insumo | 00011857 | SINAPI | CONECTOR METALICO TIPO PARAFUSO FENDIDO (SPLIT BOLT), PARA CABOS ATE 120 MM2 | Material |  | UN | 1 | 36.84 | 36.84
|  |  |  | MO sem LS => | 0 | LS => | 0 | MO com LS => | 0
|  |  |  | Valor do BDI => | 10.72 |  | Valor com BDI => |  | 47.56
[6 empty] | Quant. => | 4 | Preço Total => | 190.24
9.45 | Código | Banco | Descrição | Tipo |  | Und | Quant. | Valor Unit | Total
Insumo | 00011858 | SINAPI | CONECTOR METALICO TIPO PARAFUSO FENDIDO (SPLIT BOLT), PARA CABOS ATE 150 MM2 | Material |  | UN | 1 | 45.72 | 45.72
|  |  |  | MO sem LS => | 0 | LS => | 0 | MO com LS => | 0
|  |  |  | Valor do BDI => | 13.3 |  | Valor com BDI => |  | 59.02
[6 empty] | Quant. => | 8 | Preço Total => | 472.16
9.46 | Código | Banco | Descrição | Tipo |  | Und | Quant. | Valor Unit | Total
Insumo | 00011859 | SINAPI | CONECTOR METALICO TIPO PARAFUSO FENDIDO (SPLIT BOLT), PARA CABOS ATE 185 MM2 | Material |  | UN | 1 | 62.21 | 62.21
|  |  |  | MO sem LS => | 0 | LS => | 0 | MO com LS => | 0
|  |  |  | Valor do BDI => | 18.1 |  | Valor com BDI => |  | 80.31
[6 empty] | Quant. => | 72 | Preço Total => | 5782.32
9.47 | Código | Banco | Descrição | Tipo |  | Und | Quant. | Valor Unit | Total
Insumo | 048605 | IOPES | CONJ PARAFUSO, PORCA E ARRUELA LATAO 1/4 X 1" | Material |  | UN | 1 | 2.55 | 2.55
|  |  |  | MO sem LS => | 0 | LS => | 0 | MO com LS => | 0
|  |  |  | Valor do BDI => | 0.74 |  | Valor com BDI => |  | 3.29
[6 empty] | Quant. => | 100 | Preço Total => | 329
9.48 | Código | Banco | Descrição | Tipo |  | Und | Quant. | Valor Unit | Total
Insumo | 048606 | IOPES | CONJ PARAFUSO, PORCA E ARRUELA LATAO 5/16 X 11/4" | Material |  | UN | 1 | 8.41 | 8.41
|  |  |  | MO sem LS => | 0 | LS => | 0 | MO com LS => | 0
|  |  |  | Valor do BDI => | 2.45 |  | Valor com BDI => |  | 10.86
[6 empty] | Quant. => | 100 | Preço Total => | 1086
9.49 | Código | Banco | Descrição | Tipo |  | Und | Quant. | Valor Unit | Total
Insumo | 048607 | IOPES | CONJ PARAFUSO, PORCA E ARRUELA LATAO 3/8 X 11/2" | Material |  | UN | 1 | 12.53 | 12.53
|  |  |  | MO sem LS => | 0 | LS => | 0 | MO com LS => | 0
|  |  |  | Valor do BDI => | 3.64 |  | Valor com BDI => |  | 16.17
[6 empty] | Quant. => | 60 | Preço Total => | 970.2
9.50 | Código | Banco | Descrição | Tipo |  | Und | Quant. | Valor Unit | Total
Composição | 91959 | SINAPI | INTERRUPTOR SIMPLES (2 MÓDULOS), 10A/250V, INCLUINDO SUPORTE E PLACA - FORNECIMENTO E INSTALAÇÃO. AF_03/2023 | INEL - INSTALAÇÃO ELÉTRICA/ELETRIFICAÇÃO E ILUMINAÇÃO EXTERNA |  | UN | 1 | 55.07 | 55.07
Composição Auxiliar | 91946 | SINAPI | SUPORTE PARAFUSADO COM PLACA DE ENCAIXE 4" X 2" MÉDIO (1,30 M DO PISO) PARA PONTO ELÉTRICO - FORNECIMENTO E INSTALAÇÃO. AF_03/2023 | INEL - INSTALAÇÃO ELÉTRICA/ELETRIFICAÇÃO E ILUMINAÇÃO EXTERNA |  | UN | 1 | 13.34 | 13.34
Composição Auxiliar | 91958 | SINAPI | INTERRUPTOR SIMPLES (2 MÓDULOS), 10A/250V, SEM SUPORTE E SEM PLACA - FORNECIMENTO E INSTALAÇÃO. AF_03/2023 | INEL - INSTALAÇÃO ELÉTRICA/ELETRIFICAÇÃO E ILUMINAÇÃO EXTERNA |  | UN | 1 | 41.73 | 41.73
|  |  |  | MO sem LS => | 9.68 | LS => | 15.23 | MO com LS => | 24.91
|  |  |  | Valor do BDI => | 16.0199 |  | Valor com BDI => |  | 71.09
[6 empty] | Quant. => | 2 | Preço Total => | 142.18
9.51 | Código | Banco | Descrição | Tipo |  | Und | Quant. | Valor Unit | Total
Composição | 91997 | SINAPI | TOMADA MÉDIA DE EMBUTIR (1 MÓDULO), 2P+T 20 A, INCLUINDO SUPORTE E PLACA - FORNECIMENTO E INSTALAÇÃO. AF_03/2023 | INEL - INSTALAÇÃO ELÉTRICA/ELETRIFICAÇÃO E ILUMINAÇÃO EXTERNA |  | UN | 1 | 45.28 | 45.28
Composição Auxiliar | 91946 | SINAPI | SUPORTE PARAFUSADO COM PLACA DE ENCAIXE 4" X 2" MÉDIO (1,30 M DO PISO) PARA PONTO ELÉTRICO - FORNECIMENTO E INSTALAÇÃO. AF_03/2023 | INEL - INSTALAÇÃO ELÉTRICA/ELETRIFICAÇÃO E ILUMINAÇÃO EXTERNA |  | UN | 1 | 13.34 | 13.34
Composição Auxiliar | 91995 | SINAPI | TOMADA MÉDIA DE EMBUTIR (1 MÓDULO), 2P+T 20 A, SEM SUPORTE E SEM PLACA - FORNECIMENTO E INSTALAÇÃO. AF_03/2023 | INEL - INSTALAÇÃO ELÉTRICA/ELETRIFICAÇÃO E ILUMINAÇÃO EXTERNA |  | UN | 1 | 31.94 | 31.94
|  |  |  | MO sem LS => | 8.12 | LS => | 12.79 | MO com LS => | 20.91
|  |  |  | Valor do BDI => | 13.172 |  | Valor com BDI => |  | 58.45
[6 empty] | Quant. => | 2 | Preço Total => | 116.9
9.52 | Código | Banco | Descrição | Tipo |  | Und | Quant. | Valor Unit | Total
Composição | 150937 | IOPES | Arame de aço 14 BWG para guia | COMPOSIÇÕES INTERMEDIÁRIAS P/ ELETRICA |  | m | 1 | 4.85 | 4.85
Insumo | 010101 | IOPES | AJUDANTE (AJUDANTE PRATICO - SINDUSCON) | Mão de Obra |  | H | 0.1 | 20.14 | 2.01
Insumo | 010115 | IOPES | ELETRICISTA (OFICIAL - SINDUSCON) (LABOR) | Mão de Obra |  | H | 0.1 | 23.87 | 2.39
Insumo | 027004 | IOPES | ARAME GALVANIZADO N.14 BWG | Material |  | KG | 0.0272 | 16.38 | 0.45
|  |  |  | MO sem LS => | 1.71 | LS => | 2.69 | MO com LS => | 4.4
|  |  |  | Valor do BDI => | 1.4109 |  | Valor com BDI => |  | 6.26
[6 empty] | Quant. => | 50 | Preço Total => | 313
9.53 | Código | Banco | Descrição | Tipo |  | Und | Quant. | Valor Unit | Total
Composição | 150918 | IOPES | Fita isolante em rolo de 19mm x 20 m, número 33 Scoth ou equivalente | COMPOSIÇÕES INTERMEDIÁRIAS P/ ELETRICA |  | und | 1 | 34.04 | 34.04
Insumo | 010101 | IOPES | AJUDANTE (AJUDANTE PRATICO - SINDUSCON) | Mão de Obra |  | H | 0.2 | 20.14 | 4.03
Insumo | 049503 | IOPES | FITA ISOLANTE NR 33 - 19MM X 20M | Material |  | UN | 1 | 30.01 | 30.01
|  |  |  | MO sem LS => | 1.57 | LS => | 2.46 | MO com LS => | 4.03
|  |  |  | Valor do BDI => | 9.9022 |  | Valor com BDI => |  | 43.94
[6 empty] | Quant. => | 30 | Preço Total => | 1318.2
9.54 | Código | Banco | Descrição | Tipo |  | Und | Quant. | Valor Unit | Total
Insumo | 00000404 | SINAPI | FITA ISOLANTE DE BORRACHA AUTOFUSAO, USO ATE 69 KV (ALTA TENSAO) | Material |  | M | 1 | 1.52 | 1.52
|  |  |  | MO sem LS => | 0 | LS => | 0 | MO com LS => | 0
|  |  |  | Valor do BDI => | 0.44 |  | Valor com BDI => |  | 1.96
[6 empty] | Quant. => | 100 | Preço Total => | 196
9.55 | Código | Banco | Descrição | Tipo |  | Und | Quant. | Valor Unit | Total
Composição | 152231 | IOPES | (composição representativa) Teste funcional por circuitos | (COMPOSIÇÃO REPRESENTATIVA) - MONTAGEM MECANICA E ELETRICA, TESTE DE ACEITAÇÃO DE QUADROS DE FABRICAÇÃO ESPECIAL COM ATESTADOS TTA/PTTA |  | und | 1 | 32.77 | 32.77
Insumo | 010115 | IOPES | ELETRICISTA (OFICIAL - SINDUSCON) (LABOR) | Mão de Obra |  | H | 0.5 | 23.87 | 11.94
Insumo | 010117 | IOPES | ELETROTECNICO MONTADOR - SINTRACONST (LABOR) | Mão de Obra |  | H | 0.5 | 41.65 | 20.83
|  |  |  | MO sem LS => | 12.74 | LS => | 20.03 | MO com LS => | 32.77
|  |  |  | Valor do BDI => | 9.5328 |  | Valor com BDI => |  | 42.3
[6 empty] | Quant. => | 48 | Preço Total => | 2030.4
9.56 | Código | Banco | Descrição | Tipo |  | Und | Quant. | Valor Unit | Total
Composição | 150836 | IOPES | Eletrocalha perfurada em chapa de aço galvanizado nº16, 200x100mm, sem tampa | INSTALAÇÕES APARENTES |  | m | 1 | 84.99 | 84.99
Insumo | 010101 | IOPES | AJUDANTE (AJUDANTE PRATICO - SINDUSCON) | Mão de Obra |  | H | 0.4 | 20.14 | 8.06
Insumo | 010115 | IOPES | ELETRICISTA (OFICIAL - SINDUSCON) (LABOR) | Mão de Obra |  | H | 0.4 | 23.87 | 9.55
Insumo | 048986 | IOPES | ELETROCALHA STANDARD PERFURADA S/ TAMPA 200X100MM - CH16 | Material |  | M | 1 | 67.38 | 67.38
|  |  |  | MO sem LS => | 6.84 | LS => | 10.77 | MO com LS => | 17.61
|  |  |  | Valor do BDI => | 24.7236 |  | Valor com BDI => |  | 109.71
[6 empty] | Quant. => | 8 | Preço Total => | 877.68
9.57 | Código | Banco | Descrição | Tipo |  | Und | Quant. | Valor Unit | Total
Composição | 150838 | IOPES | Eletrocalha perfurada em chapa de aço galvanizado nº16, 400x100mm, sem tampa | INSTALAÇÕES APARENTES |  | m | 1 | 123.46 | 123.46
Insumo | 010101 | IOPES | AJUDANTE (AJUDANTE PRATICO - SINDUSCON) | Mão de Obra |  | H | 0.65 | 20.14 | 13.09
Insumo | 010115 | IOPES | ELETRICISTA (OFICIAL - SINDUSCON) (LABOR) | Mão de Obra |  | H | 0.65 | 23.87 | 15.52
Insumo | 048988 | IOPES | ELETROCALHA STANDARD PERFURADA S/ TAMPA 400X100MM - CH16 | Material |  | M | 1 | 94.85 | 94.85
|  |  |  | MO sem LS => | 11.12 | LS => | 17.49 | MO com LS => | 28.61
|  |  |  | Valor do BDI => | 35.9145 |  | Valor com BDI => |  | 159.37
[6 empty] | Quant. => | 8 | Preço Total => | 1274.96
9.58 | Código | Banco | Descrição | Tipo |  | Und | Quant. | Valor Unit | Total
Composição | 150850 | IOPES | Saída horizontal para eletroduto de 3/4" | INSTALAÇÕES APARENTES |  | und | 1 | 10.54 | 10.54
Insumo | 010101 | IOPES | AJUDANTE (AJUDANTE PRATICO - SINDUSCON) | Mão de Obra |  | H | 0.15 | 20.14 | 3.02
Insumo | 010115 | IOPES | ELETRICISTA (OFICIAL - SINDUSCON) (LABOR) | Mão de Obra |  | H | 0.15 | 23.87 | 3.58
Insumo | 049064 | IOPES | SAIDA HORIZONTAL PARA ELETRODUTO Ø 3/4" (ELETROCALHA) | Material |  | UN | 1 | 3.94 | 3.94
|  |  |  | MO sem LS => | 2.57 | LS => | 4.03 | MO com LS => | 6.6
|  |  |  | Valor do BDI => | 3.0661 |  | Valor com BDI => |  | 13.61
[6 empty] | Quant. => | 6 | Preço Total => | 81.66
9.59 | Código | Banco | Descrição | Tipo |  | Und | Quant. | Valor Unit | Total
Composição | 150863 | IOPES | Tampa de encaixe para eletrocalha em chapa de aço galvanizada 18, dim. 400mm | INSTALAÇÕES APARENTES |  | und | 1 | 70.31 | 70.31
Insumo | 010101 | IOPES | AJUDANTE (AJUDANTE PRATICO - SINDUSCON) | Mão de Obra |  | H | 0.15 | 20.14 | 3.02
Insumo | 010115 | IOPES | ELETRICISTA (OFICIAL - SINDUSCON) (LABOR) | Mão de Obra |  | H | 0.15 | 23.87 | 3.58
Insumo | 048150 | IOPES | TAMPA DE ENCAIXE P/ ELETROCALHA CH18, 400MM | Material |  | M | 1 | 63.71 | 63.71
|  |  |  | MO sem LS => | 2.57 | LS => | 4.03 | MO com LS => | 6.6
|  |  |  | Valor do BDI => | 20.4532 |  | Valor com BDI => |  | 90.76
[6 empty] | Quant. => | 8 | Preço Total => | 726.08
9.60 | Código | Banco | Descrição | Tipo |  | Und | Quant. | Valor Unit | Total
Composição | 97607 | SINAPI | LUMINÁRIA ARANDELA TIPO TARTARUGA, DE SOBREPOR, COM 1 LÂMPADA LED DE 6 W, SEM REATOR - FORNECIMENTO E INSTALAÇÃO. AF_09/2024 | INEL - INSTALAÇÃO ELÉTRICA/ELETRIFICAÇÃO E ILUMINAÇÃO EXTERNA |  | UN | 1 | 111.91 | 111.91
Composição Auxiliar | 88247 | SINAPI | AUXILIAR DE ELETRICISTA COM ENCARGOS COMPLEMENTARES | SEDI - SERVIÇOS DIVERSOS |  | H | 0.18019 | 26.21 | 4.72
Composição Auxiliar | 88264 | SINAPI | ELETRICISTA COM ENCARGOS COMPLEMENTARES | SEDI - SERVIÇOS DIVERSOS |  | H | 0.5766 | 37.78 | 21.78
Insumo | 00038193 | SINAPI | LAMPADA LED 6 W BIVOLT BRANCA, FORMATO TRADICIONAL (BASE E27) | Material |  | UN | 1 | 4.62 | 4.62
Insumo | 00038775 | SINAPI | LUMINARIA TIPO TARTARUGA PARA AREA EXTERNA EM ALUMINIO, COM GRADE, PARA 1 LAMPADA, BASE E27, POTENCIA MAXIMA 40/60 W (NAO INCLUI LAMPADA) | Material |  | UN | 1 | 80.79 | 80.79
|  |  |  | MO sem LS => | 7.8 | LS => | 12.27 | MO com LS => | 20.07
|  |  |  | Valor do BDI => | 32.5546 |  | Valor com BDI => |  | 144.46
[6 empty] | Quant. => | 4 | Preço Total => | 577.84
9.61 | Código | Banco | Descrição | Tipo |  | Und | Quant. | Valor Unit | Total
Composição | 147-COMP-01 | Próprio | DESMONTAGEM E RETIRADA DOS QUADROS EXISTENTES ( QGBT e QDLF ) DO LOCAL E ENTREGA AO HOTEL , NO ALMOXARIFADO ( Hh de SERVENTE ) | INEL - INSTALAÇÃO ELÉTRICA/ELETRIFICAÇÃO E ILUMINAÇÃO EXTERNA |  | UN | 1 | 6201.28 | 6201.28
Insumo | 00002436 | SINAPI | ELETRICISTA (HORISTA) | Mão de Obra |  | H | 80 | 28.06 | 2244.8
Insumo | 00000247 | SINAPI | AJUDANTE DE ELETRICISTA (HORISTA) | Mão de Obra |  | H | 80 | 16.97 | 1357.6
Insumo | 00034783 | SINAPI | ENGENHEIRO ELETRICISTA | Mão de Obra |  | H | 16 | 117.24 | 1875.84
Insumo | 00043484 | SINAPI | EPI - FAMILIA ELETRICISTA - HORISTA (ENCARGOS COMPLEMENTARES - COLETADO CAIXA) | Material |  | H | 80 | 1.2 | 96
Insumo | 00043460 | SINAPI | FERRAMENTAS - FAMILIA ELETRICISTA - HORISTA (ENCARGOS COMPLEMENTARES - COLETADO CAIXA) | Material |  | H | 80 | 0.85 | 68
Insumo | 00040943 | SINAPI | TECNICO EM SEGURANCA DO TRABALHO (HORISTA) | Mão de Obra |  | H | 16 | 34.94 | 559.04
|  |  |  | MO sem LS => | 2346.67 | LS => | 3690.61 | MO com LS => | 6037.28
|  |  |  | Valor do BDI => | 1803.9524 |  | Valor com BDI => |  | 8005.23
[6 empty] | Quant. => | 1 | Preço Total => | 8005.23
9.62 | Código | Banco | Descrição | Tipo |  | Und | Quant. | Valor Unit | Total
Composição | 147-COMP-QGBT | Próprio | QGBT(N+E); QUADRO DE PROTEÇÃO GERAL DE BAIXA TENSÃO DA SUBESTAÇÃO, DO TIPO AUTO-SUSTENTADO, PARA INSTALAÇÃO EM LOCAL ABRIGADO CONFORME ESPECIFICAÇÕES TÉCNICAS EM ANEXO | INEL - INSTALAÇÃO ELÉTRICA/ELETRIFICAÇÃO E ILUMINAÇÃO EXTERNA |  | UN | 1 | 334614.45 | 334614.45
Insumo | 147-QGBT | Próprio | -QGBT(N+E); QUADRO DE PROTEÇÃO GERAL DE BAIXA TENSÃO DA SUBESTAÇÃO, DO TIPO AUTO-SUSTENTADO, PARA INSTALAÇÃO EM LOCAL ABRIGADO CONFORME ESPECIFICAÇÕES TÉCNICAS EM ANEXO | Material |  | UN | 1 | 314354.45 | 314354.45
Insumo | 00002436 | SINAPI | ELETRICISTA (HORISTA) | Mão de Obra |  | H | 240 | 28.06 | 6734.4
Insumo | 00000247 | SINAPI | AJUDANTE DE ELETRICISTA (HORISTA) | Mão de Obra |  | H | 240 | 16.97 | 4072.8
Insumo | 00034783 | SINAPI | ENGENHEIRO ELETRICISTA | Mão de Obra |  | H | 40 | 117.24 | 4689.6
Insumo | 00043484 | SINAPI | EPI - FAMILIA ELETRICISTA - HORISTA (ENCARGOS COMPLEMENTARES - COLETADO CAIXA) | Material |  | H | 960 | 1.2 | 1152
Insumo | 00043460 | SINAPI | FERRAMENTAS - FAMILIA ELETRICISTA - HORISTA (ENCARGOS COMPLEMENTARES - COLETADO CAIXA) | Material |  | H | 960 | 0.85 | 816
Insumo | 00040943 | SINAPI | TECNICO EM SEGURANCA DO TRABALHO (HORISTA) | Mão de Obra |  | H | 80 | 34.94 | 2795.2
|  |  |  | MO sem LS => | 7110.04 | LS => | 11181.96 | MO com LS => | 18292
|  |  |  | Valor do BDI => | 97339.3435 |  | Valor com BDI => |  | 431953.79
[6 empty] | Quant. => | 1 | Preço Total => | 431953.79
9.63 | Código | Banco | Descrição | Tipo |  | Und | Quant. | Valor Unit | Total
Composição | 147-COMP-QDFL | Próprio | QDLF(N+E); QUADRO DE PROTEÇÃO DE BAIXA TENSÃO DO TIPO AUTO-SUSTENTADO, PARA INSTALAÇÃO EM LOCAL ABRIGADO CONFORME ESPECIFICAÇÕES TÉCNICAS EM ANEXO | INEL - INSTALAÇÃO ELÉTRICA/ELETRIFICAÇÃO E ILUMINAÇÃO EXTERNA |  | UN | 1 | 282676.85 | 282676.85
Insumo | 00002436 | SINAPI | ELETRICISTA (HORISTA) | Mão de Obra |  | H | 240 | 28.06 | 6734.4
Insumo | 00000247 | SINAPI | AJUDANTE DE ELETRICISTA (HORISTA) | Mão de Obra |  | H | 240 | 16.97 | 4072.8
Insumo | 00034783 | SINAPI | ENGENHEIRO ELETRICISTA | Mão de Obra |  | H | 40 | 117.24 | 4689.6
Insumo | 00043484 | SINAPI | EPI - FAMILIA ELETRICISTA - HORISTA (ENCARGOS COMPLEMENTARES - COLETADO CAIXA) | Material |  | H | 960 | 1.2 | 1152
Insumo | 00043460 | SINAPI | FERRAMENTAS - FAMILIA ELETRICISTA - HORISTA (ENCARGOS COMPLEMENTARES - COLETADO CAIXA) | Material |  | H | 960 | 0.85 | 816
Insumo | 00040943 | SINAPI | TECNICO EM SEGURANCA DO TRABALHO (HORISTA) | Mão de Obra |  | H | 80 | 34.94 | 2795.2
Insumo | 147-QDLF | Próprio | -QDLF(N+E); QUADRO DE PROTEÇÃO DE BAIXA TENSÃO DO TIPO AUTO-SUSTENTADO, PARA INSTALAÇÃO EM LOCAL ABRIGADO CONFORME ESPECIFICAÇÕES TÉCNICAS EM ANEXO | Material |  | UN | 1 | 262416.85 | 262416.85
|  |  |  | MO sem LS => | 7110.04 | LS => | 11181.96 | MO com LS => | 18292
|  |  |  | Valor do BDI => | 82230.6957 |  | Valor com BDI => |  | 364907.55
[6 empty] | Quant. => | 1 | Preço Total => | 364907.55
9.64 | Código | Banco | Descrição | Tipo |  | Und | Quant. | Valor Unit | Total
Composição | 150861 | IOPES | Tampa de encaixe para eletrocalha em chapa de aço galvanizada 18, dim. 200mm | INSTALAÇÕES APARENTES |  | und | 1 | 44.67 | 44.67
Insumo | 010101 | IOPES | AJUDANTE (AJUDANTE PRATICO - SINDUSCON) | Mão de Obra |  | H | 0.15 | 20.14 | 3.02
Insumo | 010115 | IOPES | ELETRICISTA (OFICIAL - SINDUSCON) (LABOR) | Mão de Obra |  | H | 0.15 | 23.87 | 3.58
Insumo | 048634 | IOPES | TAMPA DE ENCAIXE P/ ELETROCALHA CH18, 200MM | Material |  | M | 1 | 38.07 | 38.07
|  |  |  | MO sem LS => | 2.57 | LS => | 4.03 | MO com LS => | 6.6
|  |  |  | Valor do BDI => | 12.9945 |  | Valor com BDI => |  | 57.66
[6 empty] | Quant. => | 8 | Preço Total => | 461.28
10 |  |  | REVESTIMENTO COM ARGAMASSA | [5 empty] | 2391.25
10.1 | Código | Banco | Descrição | Tipo |  | Und | Quant. | Valor Unit | Total
Composição | 110101 | IOPES | Chapisco com argamassa de cimento e areia média ou grossa lavada no traço 1:3, espessura 5 mm | REVESTIMENTO COM ARGAMASSA |  | m² | 1 | 14.1 | 14.1
Insumo | 010139 | IOPES | PEDREIRO (OFICIAL - SINDUSCON) | Mão de Obra |  | H | 0.25 | 23.87 | 5.97
Insumo | 010146 | IOPES | SERVENTE (AUXILIAR DE OBRAS - SINDUSCON) | Mão de Obra |  | H | 0.31 | 17.72 | 5.49
Insumo | 020503 | IOPES | AREIA LAVADA MEDIA | Material |  | m³ | 0.0072 | 136.67 | 0.98
Insumo | 020508 | IOPES | CIMENTO PORTLAND CP III - 40 | Material |  | KG | 2.92 | 0.57 | 1.66
|  |  |  | MO sem LS => | 4.45 | LS => | 7.01 | MO com LS => | 11.46
|  |  |  | Valor do BDI => | 4.1017 |  | Valor com BDI => |  | 18.2
[6 empty] | Quant. => | 25 | Preço Total => | 455
10.2 | Código | Banco | Descrição | Tipo |  | Und | Quant. | Valor Unit | Total
Composição | 120303 | IOPES | Reboco tipo paulista de argamassa de cimento, cal hidratada CH1 e areia média ou grossa lavada no traço 1:0.5:6, espessura 25 mm | REVESTIMENTO EMPREGANDO ARGAMASSA DE CIMENTO, CAL E AREIA |  | m² | 1 | 60 | 60
Insumo | 010139 | IOPES | PEDREIRO (OFICIAL - SINDUSCON) | Mão de Obra |  | H | 1.2 | 23.87 | 28.64
Insumo | 010146 | IOPES | SERVENTE (AUXILIAR DE OBRAS - SINDUSCON) | Mão de Obra |  | H | 1.3 | 17.72 | 23.04
Insumo | 020503 | IOPES | AREIA LAVADA MEDIA | Material |  | m³ | 0.029 | 136.67 | 3.96
Insumo | 020505 | IOPES | CAL HIDRATADO P/ ARGAMASSA CH III (LABOR) | Material |  | KG | 1.45 | 0.81 | 1.17
Insumo | 020508 | IOPES | CIMENTO PORTLAND CP III - 40 | Material |  | KG | 5.6 | 0.57 | 3.19
|  |  |  | MO sem LS => | 20.09 | LS => | 31.59 | MO com LS => | 51.68
|  |  |  | Valor do BDI => | 17.454 |  | Valor com BDI => |  | 77.45
[6 empty] | Quant. => | 25 | Preço Total => | 1936.25
11 |  |  | PISOS INTERNOS E EXTERNOS | [5 empty] | 5843.38
11.1 | Código | Banco | Descrição | Tipo |  | Und | Quant. | Valor Unit | Total
Composição | 130110 | IOPES | Lastro regularizado de concreto não estrutural, espessura de 8 cm | LASTRO DE CONTRAPISO |  | m² | 1 | 70.04 | 70.04
Insumo | 010139 | IOPES | PEDREIRO (OFICIAL - SINDUSCON) | Mão de Obra |  | H | 0.5 | 23.87 | 11.94
Insumo | 010146 | IOPES | SERVENTE (AUXILIAR DE OBRAS - SINDUSCON) | Mão de Obra |  | H | 1.48 | 17.72 | 26.23
Insumo | 020503 | IOPES | AREIA LAVADA MEDIA | Material |  | m³ | 0.062412 | 136.67 | 8.53
Insumo | 020508 | IOPES | CIMENTO PORTLAND CP III - 40 | Material |  | KG | 21.924 | 0.57 | 12.5
Insumo | 020517 | IOPES | BRITA 1 (LABOR) | Material |  | m³ | 0.03192 | 169.95 | 5.42
Insumo | 020518 | IOPES | BRITA 2 (LABOR) | Material |  | m³ | 0.03192 | 169.95 | 5.42
|  |  |  | MO sem LS => | 14.84 | LS => | 23.33 | MO com LS => | 38.17
|  |  |  | Valor do BDI => | 20.3746 |  | Valor com BDI => |  | 90.41
[6 empty] | Quant. => | 10 | Preço Total => | 904.1
11.2 | Código | Banco | Descrição | Tipo |  | Und | Quant. | Valor Unit | Total
Composição | 147-COMP-02 | Próprio | Canaleta no piso em concreto simples com dimensões internas de 50 x 25 cm , tampa em chapa de aço 12 USg apoiada sobre requadro em cantoneira de 1" x 3/16" | 2002 |  | m | 1 | 405.19 | 405.19
Insumo | 010101 | IOPES | AJUDANTE (AJUDANTE PRATICO - SINDUSCON) | Mão de Obra |  | H | 2.1 | 20.14 | 42.29
Insumo | 010111 | IOPES | CARPINTEIRO (OFICIAL - SINDUSCON) | Mão de Obra |  | H | 1.5 | 23.87 | 35.81
Insumo | 010139 | IOPES | PEDREIRO (OFICIAL - SINDUSCON) | Mão de Obra |  | H | 2.1 | 23.87 | 50.13
Insumo | 010146 | IOPES | SERVENTE (AUXILIAR DE OBRAS - SINDUSCON) | Mão de Obra |  | H | 2.1 | 17.72 | 37.21
Insumo | 020503 | IOPES | AREIA LAVADA MEDIA | Material |  | m³ | 0.09 | 136.67 | 12.3
Insumo | 020508 | IOPES | CIMENTO PORTLAND CP III - 40 | Material |  | KG | 36 | 0.57 | 20.52
Insumo | 020517 | IOPES | BRITA 1 (LABOR) | Material |  | m³ | 0.09 | 169.95 | 15.3
Insumo | 020985 | IOPES | SARRAFO DE MADEIRA PINUS 10 X 2.5CM (LABOR) | Material |  | M | 0.5 | 5.94 | 2.97
Insumo | 020988 | IOPES | TABUA DE MADEIRA PINUS 30 X 2.5 CM | Material |  | M | 1 | 14.82 | 14.82
Insumo | 026569 | IOPES | PREGO 18X27 (LABOR) | Material |  | KG | 0.1 | 13.65 | 1.37
Insumo | 028008 | IOPES | DESMOLDANTE PARA FORMAS | Material |  | L | 0.6 | 17.49 | 10.49
Insumo | 049606 | IOPES | CANTONEIRA ABAS IGUAIS DE FERRO ASTM A-36 - 3/16" X 1" X 1" | Material |  | M | 2.4 | 14.34 | 34.42
Insumo | 330103 | IOPES | Betoneira capacidade nominal de 400 l, capacidade de mistura 280 l, motor elétrico trifásico potência de 2 cv, sem carregador - chp diurno | Serviços |  | chp | 0.09 | 1.74 | 0.16
Insumo | 00001337 | SINAPI | CHAPA DE ACO XADREZ PARA PISOS, E = 1/4" (6,30 MM) 54,53 KG/M2 | Material |  | KG | 14 | 9.1 | 127.4
|  |  |  | MO sem LS => | 64.31 | LS => | 101.13 | MO com LS => | 165.44
|  |  |  | Valor do BDI => | 117.8698 |  | Valor com BDI => |  | 523.06
[6 empty] | Quant. => | 4 | Preço Total => | 2092.24
11.3 | Código | Banco | Descrição | Tipo |  | Und | Quant. | Valor Unit | Total
Composição | 147-COMP-03 | Próprio | Assentamento de tampa de canaleta em CHAPA DE ACO XADREZ PARA PISOS, E = 1/4" (6,30 MM) 54,53 KG/M | 2002 |  | m² | 1 | 551.37 | 551.37
Insumo | 010101 | IOPES | AJUDANTE (AJUDANTE PRATICO - SINDUSCON) | Mão de Obra |  | H | 0.5 | 20.14 | 10.07
Insumo | 010139 | IOPES | PEDREIRO (OFICIAL - SINDUSCON) | Mão de Obra |  | H | 0.5 | 23.87 | 11.94
Insumo | 020503 | IOPES | AREIA LAVADA MEDIA | Material |  | m³ | 0.02 | 136.67 | 2.73
Insumo | 020508 | IOPES | CIMENTO PORTLAND CP III - 40 | Material |  | KG | 3 | 0.57 | 1.71
Insumo | 049606 | IOPES | CANTONEIRA ABAS IGUAIS DE FERRO ASTM A-36 - 3/16" X 1" X 1" | Material |  | M | 2 | 14.34 | 28.68
Insumo | 330103 | IOPES | Betoneira capacidade nominal de 400 l, capacidade de mistura 280 l, motor elétrico trifásico potência de 2 cv, sem carregador - chp diurno | Serviços |  | chp | 0.01 | 1.74 | 0.02
Insumo | 00001337 | SINAPI | CHAPA DE ACO XADREZ PARA PISOS, E = 1/4" (6,30 MM) 54,53 KG/M2 | Material |  | KG | 54.53 | 9.1 | 496.22
|  |  |  | MO sem LS => | 8.56 | LS => | 13.45 | MO com LS => | 22.01
|  |  |  | Valor do BDI => | 160.3935 |  | Valor com BDI => |  | 711.76
[6 empty] | Quant. => | 4 | Preço Total => | 2847.04
12 |  |  | ACABAMENTOS | [5 empty] | 3436.65
12.1 | Código | Banco | Descrição | Tipo |  | Und | Quant. | Valor Unit | Total
Composição | 130202 | IOPES | Piso cimentado liso com 1.5 cm de espessura, de argamassa de cimento e areia no traço 1:3 e juntas plásticas em quadros de 1 m | ACABAMENTOS |  | m² | 1 | 59.16 | 59.16
Insumo | 010139 | IOPES | PEDREIRO (OFICIAL - SINDUSCON) | Mão de Obra |  | H | 1 | 23.87 | 23.87
Insumo | 010146 | IOPES | SERVENTE (AUXILIAR DE OBRAS - SINDUSCON) | Mão de Obra |  | H | 1.15 | 17.72 | 20.38
Insumo | 020503 | IOPES | AREIA LAVADA MEDIA | Material |  | m³ | 0.0182 | 136.67 | 2.49
Insumo | 020508 | IOPES | CIMENTO PORTLAND CP III - 40 | Material |  | KG | 7.29 | 0.57 | 4.16
Insumo | 036012 | IOPES | JUNTA PLASTICA "I" 27MM PARA PISOS (LABOR) | Material |  | M | 2 | 4.13 | 8.26
|  |  |  | MO sem LS => | 17.2 | LS => | 27.05 | MO com LS => | 44.25
|  |  |  | Valor do BDI => | 17.2096 |  | Valor com BDI => |  | 76.37
[6 empty] | Quant. => | 45 | Preço Total => | 3436.65
13 |  |  | PINTURA | [5 empty] | 5257.1
13.1 | Código | Banco | Descrição | Tipo |  | Und | Quant. | Valor Unit | Total
Composição | 190417 | IOPES | Pintura sobre metal, aplicação manual, com duas demãos de tinta esmalte sintético, referência Suvinil, Coral ou Metalatex, inclusive uma demão de fundo anticorrosivo | SOBRE METAL |  | m² | 1 | 47.89 | 47.89
Insumo | 010101 | IOPES | AJUDANTE (AJUDANTE PRATICO - SINDUSCON) | Mão de Obra |  | H | 0.6 | 20.14 | 12.08
Insumo | 010140 | IOPES | PINTOR (OFICIAL - SINDUSCON) (LABOR) | Mão de Obra |  | H | 0.5 | 23.87 | 11.94
Insumo | 037502 | IOPES | ESMALTE SINTETICO BRANCO FOSCO - LINHA PREMIUM (LABOR) | Material |  | L | 0.18 | 41.03 | 7.39
Insumo | 038001 | IOPES | AGUARRAS MINERAL (LABOR) | Material |  | L | 0.03 | 17.38 | 0.52
Insumo | 150881 | IOPES | LIXA EM FOLHA D'ÁGUA GRANA Nº 240 - NORTON OU EQUIVALENTE (LABOR) | Material |  | UN | 0.3 | 2.23 | 0.67
Insumo | 190426 | IOPES | Fundo anticorrosivo zarcao, uma demao | Serviços |  | m² | 1 | 15.29 | 15.29
|  |  |  | MO sem LS => | 9.34 | LS => | 14.68 | MO com LS => | 24.02
|  |  |  | Valor do BDI => | 13.9312 |  | Valor com BDI => |  | 61.82
[6 empty] | Quant. => | 20 | Preço Total => | 1236.4
13.2 | Código | Banco | Descrição | Tipo |  | Und | Quant. | Valor Unit | Total
Composição | 190115 | IOPES | Pintura, sobre paredes e forros, aplicação manual, com duas demãos de tinta látex PVA premium, referência Suvinil, Coral e Metalatex, inclusive uma demão de liquido selador PVA, referência Suvinil, Coral ou Metalatex ou equivalente | SOBRE PAREDES E FORROS |  | m² | 1 | 22.2 | 22.2
Insumo | 010101 | IOPES | AJUDANTE (AJUDANTE PRATICO - SINDUSCON) | Mão de Obra |  | H | 0.3235 | 20.14 | 6.52
Insumo | 010140 | IOPES | PINTOR (OFICIAL - SINDUSCON) (LABOR) | Mão de Obra |  | H | 0.3475 | 23.87 | 8.29
Insumo | 037513 | IOPES | TINTA LATEX PVA - LINHA PREMIUM (LABOR) | Material |  | L | 0.17 | 23.24 | 3.95
Insumo | 038013 | IOPES | LIXA PARA MADEIRA/MASSA Nº 150 (LABOR) | Material |  | UN | 0.25 | 1.08 | 0.27
Insumo | 190121 | IOPES | Preparo em paredes e forros, aplicação manual, com uma demão de líquido selador PVA, referência Suvinil, Coral ou Metalatex ou equivalente | Serviços |  | m² | 1 | 3.17 | 3.17
|  |  |  | MO sem LS => | 5.76 | LS => | 9.05 | MO com LS => | 14.81
|  |  |  | Valor do BDI => | 6.458 |  | Valor com BDI => |  | 28.66
[6 empty] | Quant. => | 100 | Preço Total => | 2866
13.3 | Código | Banco | Descrição | Tipo |  | Und | Quant. | Valor Unit | Total
Composição | 190602 | IOPES | Pintura sobre piso, aplicação manual, com duas demãos de tinta à base de resinas acrílicas, marcas de referência Suvinil, Coral, Sherwin Williams NovaCor, Metalatex ou equivalente | SOBRE PISOS |  | m² | 1 | 19.88 | 19.88
Insumo | 010101 | IOPES | AJUDANTE (AJUDANTE PRATICO - SINDUSCON) | Mão de Obra |  | H | 0.3 | 20.14 | 6.04
Insumo | 010140 | IOPES | PINTOR (OFICIAL - SINDUSCON) (LABOR) | Mão de Obra |  | H | 0.35 | 23.87 | 8.35
Insumo | 037517 | IOPES | TINTA A BASE DE EMULSAO ACRILICA (PARA PISOS) (LABOR) | Material |  | L | 0.3 | 18.31 | 5.49
|  |  |  | MO sem LS => | 5.59 | LS => | 8.8 | MO com LS => | 14.39
|  |  |  | Valor do BDI => | 5.7831 |  | Valor com BDI => |  | 25.66
[6 empty] | Quant. => | 45 | Preço Total => | 1154.7
14 |  |  | SERVIÇOS FINAIS | [5 empty] | 1200.75
14.1 | Código | Banco | Descrição | Tipo |  | Und | Quant. | Valor Unit | Total
Composição | 200401 | IOPES | Limpeza geral da obra (edificação) | TRATAMENTO, CONSERVAÇÃO E LIMPEZA |  | m² | 1 | 12.4 | 12.4
Insumo | 010146 | IOPES | SERVENTE (AUXILIAR DE OBRAS - SINDUSCON) | Mão de Obra |  | H | 0.7 | 17.72 | 12.4
|  |  |  | MO sem LS => | 4.82 | LS => | 7.58 | MO com LS => | 12.4
|  |  |  | Valor do BDI => | 3.6072 |  | Valor com BDI => |  | 16.01
[6 empty] | Quant. => | 75 | Preço Total => | 1200.75
[5 empty] | Total sem BDI |  | 765786.24
[5 empty] | Total do BDI |  | 222766.59
[5 empty] | Total Geral |  | 988552.83
_______________________________________________________________ OTAVIANO CARAN Sócio/CEO/Proprietário

## Curva ABC de Serviços
|  | Obra | Bancos | B.D.I. |  |  | Encargos Sociais
|  | SENAC - HOTEL ILHA DO BOI | SINAPI - 10/2024 - Espírito Santo SICRO3 - 10/2024 - Espírito Santo IOPES - 10/2024 - Espírito Santo | 29.09% |  |  | Não Desonerado: 157,27%
Curva ABC de Serviços
Código | Banco | Descrição | Tipo | Und | Quant. | Valor Unit | Total | Peso (%) | Peso Acumulado (%)
147-COMP-QGBT | Próprio | QGBT(N+E); QUADRO DE PROTEÇÃO GERAL DE BAIXA TENSÃO DA SUBESTAÇÃO, DO TIPO AUTO-SUSTENTADO, PARA INSTALAÇÃO EM LOCAL ABRIGADO CONFORME ESPECIFICAÇÕES TÉCNICAS EM ANEXO | INEL - INSTALAÇÃO ELÉTRICA/ELETRIFICAÇÃO E ILUMINAÇÃO EXTERNA | UN | 1,0 | 431.953,79 | 431.953,79 | 43.7 | 43,70
147-COMP-QDFL | Próprio | QDLF(N+E); QUADRO DE PROTEÇÃO DE BAIXA TENSÃO DO TIPO AUTO-SUSTENTADO, PARA INSTALAÇÃO EM LOCAL ABRIGADO CONFORME ESPECIFICAÇÕES TÉCNICAS EM ANEXO | INEL - INSTALAÇÃO ELÉTRICA/ELETRIFICAÇÃO E ILUMINAÇÃO EXTERNA | UN | 1,0 | 364.907,55 | 364.907,55 | 36,91 | 80,61
93000 | SINAPI | CABO DE COBRE FLEXÍVEL ISOLADO, 240 MM², ANTI-CHAMA 0,6/1,0 KV, PARA REDE ENTERRADA DE DISTRIBUIÇÃO DE ENERGIA ELÉTRICA - FORNECIMENTO E INSTALAÇÃO. AF_12/2021 | INEL - INSTALAÇÃO ELÉTRICA/ELETRIFICAÇÃO E ILUMINAÇÃO EXTERNA | M | 200,0 | 345,20 | 69.040,00 | 6,98 | 87,59
020713 | IOPES | Rede de luz, incl. padrão entrada de energia trifás., cabo de ligação até barracões, quadro de distrib., disj. e chave de força (quando necessário), cons. 20m entre padrão entrada e QDG, conf. projeto (1 utilização) | INSTALAÇÃO DO CANTEIRO DE OBRAS (UTILIZAÇÃO 1 VEZ), PROJETO PADRÃO LABOR - NR.18 (OBRAS COM PRAZO DE EXECUÇÃO SUPERIOR A 12 MESES) | m | 15,0 | 584,93 | 8.773,95 | 0,89 | 88,48
147-COMP-01 | Próprio | DESMONTAGEM E RETIRADA DOS QUADROS EXISTENTES ( QGBT e QDLF ) DO LOCAL E ENTREGA AO HOTEL , NO ALMOXARIFADO ( Hh de SERVENTE ) | INEL - INSTALAÇÃO ELÉTRICA/ELETRIFICAÇÃO E ILUMINAÇÃO EXTERNA | UN | 1,0 | 8.005,23 | 8.005,23 | 0,81 | 89,29
92998 | SINAPI | CABO DE COBRE FLEXÍVEL ISOLADO, 185 MM², ANTI-CHAMA 0,6/1,0 KV, PARA REDE ENTERRADA DE DISTRIBUIÇÃO DE ENERGIA ELÉTRICA - FORNECIMENTO E INSTALAÇÃO. AF_12/2021 | INEL - INSTALAÇÃO ELÉTRICA/ELETRIFICAÇÃO E ILUMINAÇÃO EXTERNA | M | 30,0 | 260,90 | 7.827,00 | 0,79 | 90,08
020352 | IOPES | Aluguel mensal container para escritório, dim. 6.00x2.40m, c/ banheiro (vaso+lavat+chuveiro e básc), incl. porta, 2 janelas, abert p/ ar cond., 2 pt iluminação, 2 tom. elét. e 1 tom.telef. Isolam.térmico(teto e paredes), piso em comp. Naval, cert. NR18, incl. laudo descontaminação. | TAPUMES, BARRACÕES E COBERTURAS | ms | 4,0 | 1.606,53 | 6.426,12 | 0,65 | 90,73
020353 | IOPES | Aluguel mensal container para refeitorio, incl. porta, 2 janelas, abert p/ ar cond., 2 pt iluminação, 2 tomadas elét. e 1 tomada telef. Isolamento térmico (paredes e teto), piso em comp. Naval pintado, cert. NR18, incl. laudo descontaminação. | TAPUMES, BARRACÕES E COBERTURAS | ms | 4,0 | 1.557,04 | 6.228,16 | 0,63 | 91,36
00011859 | SINAPI | CONECTOR METALICO TIPO PARAFUSO FENDIDO (SPLIT BOLT), PARA CABOS ATE 185 MM2 | Material | UN | 72,0 | 80,31 | 5.782,32 | 0,58 | 91,95
020714 | IOPES | Rede de esgoto, contendo fossa e filtro, inclusive tubos e conexões de ligação entre caixas, considerando distância de 25m, conforme projeto (1 utilização) | INSTALAÇÃO DO CANTEIRO DE OBRAS (UTILIZAÇÃO 1 VEZ), PROJETO PADRÃO LABOR - NR.18 (OBRAS COM PRAZO DE EXECUÇÃO SUPERIOR A 12 MESES) | m | 10,0 | 562,34 | 5.623,40 | 0,57 | 92,52
93002 | SINAPI | CABO DE COBRE FLEXÍVEL ISOLADO, 300 MM², ANTI-CHAMA 0,6/1,0 KV, PARA REDE ENTERRADA DE DISTRIBUIÇÃO DE ENERGIA ELÉTRICA - FORNECIMENTO E INSTALAÇÃO. AF_12/2021 | INEL - INSTALAÇÃO ELÉTRICA/ELETRIFICAÇÃO E ILUMINAÇÃO EXTERNA | M | 12,0 | 446,11 | 5.353,32 | 0,54 | 93,06
020356 | IOPES | Aluguel mensal container para almoxarifado, incl. porta, 2 janelas, 1 pt iluminação, Isolamento térmico (teto), piso em comp. Naval pintado, cert. NR18, incl. laudo descontaminação. | TAPUMES, BARRACÕES E COBERTURAS | ms | 4,0 | 1.037,88 | 4.151,52 | 0,42 | 93,48
020354 | IOPES | Aluguel mensal container para vestiário, incl. porta, venezianas de circulação, 1 pt iluminação, Isolamento térmico (teto), piso em comp. Naval pintado, cert. NR18, incl. laudo descontaminação. | TAPUMES, BARRACÕES E COBERTURAS | ms | 4,0 | 970,43 | 3.881,72 | 0,39 | 93,87
130202 | IOPES | Piso cimentado liso com 1.5 cm de espessura, de argamassa de cimento e areia no traço 1:3 e juntas plásticas em quadros de 1 m | ACABAMENTOS | m² | 45,0 | 76,37 | 3.436,65 | 0,35 | 94,22
190115 | IOPES | Pintura, sobre paredes e forros, aplicação manual, com duas demãos de tinta látex PVA premium, referência Suvinil, Coral e Metalatex, inclusive uma demão de liquido selador PVA, referência Suvinil, Coral ou Metalatex ou equivalente | SOBRE PAREDES E FORROS | m² | 100,0 | 28,66 | 2.866,00 | 0,29 | 94,51
147-COMP-03 | Próprio | Assentamento de tampa de canaleta em CHAPA DE ACO XADREZ PARA PISOS, E = 1/4" (6,30 MM) 54,53 KG/M | 2002 | m² | 4,0 | 711,76 | 2.847,04 | 0,29 | 94,80
91933 | SINAPI | CABO DE COBRE FLEXÍVEL ISOLADO, 10 MM², ANTI-CHAMA 0,6/1,0 KV, PARA CIRCUITOS TERMINAIS - FORNECIMENTO E INSTALAÇÃO. AF_03/2023 | INEL - INSTALAÇÃO ELÉTRICA/ELETRIFICAÇÃO E ILUMINAÇÃO EXTERNA | M | 100,0 | 22,72 | 2.272,00 | 0,23 | 95,03
92996 | SINAPI | CABO DE COBRE FLEXÍVEL ISOLADO, 150 MM², ANTI-CHAMA 0,6/1,0 KV, PARA REDE ENTERRADA DE DISTRIBUIÇÃO DE ENERGIA ELÉTRICA - FORNECIMENTO E INSTALAÇÃO. AF_12/2021 | INEL - INSTALAÇÃO ELÉTRICA/ELETRIFICAÇÃO E ILUMINAÇÃO EXTERNA | M | 10,0 | 212,99 | 2.129,90 | 0,22 | 95,24
147-COMP-02 | Próprio | Canaleta no piso em concreto simples com dimensões internas de 50 x 25 cm , tampa em chapa de aço 12 USg apoiada sobre requadro em cantoneira de 1" x 3/16" | 2002 | m | 4,0 | 523,06 | 2.092,24 | 0,21 | 95,45
152231 | IOPES | (composição representativa) Teste funcional por circuitos | (COMPOSIÇÃO REPRESENTATIVA) - MONTAGEM MECANICA E ELETRICA, TESTE DE ACEITAÇÃO DE QUADROS DE FABRICAÇÃO ESPECIAL COM ATESTADOS TTA/PTTA | und | 48,0 | 42,30 | 2.030,40 | 0,21 | 95,66
120303 | IOPES | Reboco tipo paulista de argamassa de cimento, cal hidratada CH1 e areia média ou grossa lavada no traço 1:0.5:6, espessura 25 mm | REVESTIMENTO EMPREGANDO ARGAMASSA DE CIMENTO, CAL E AREIA | m² | 25,0 | 77,45 | 1.936,25 | 0,20 | 95,85
92992 | SINAPI | CABO DE COBRE FLEXÍVEL ISOLADO, 95 MM², ANTI-CHAMA 0,6/1,0 KV, PARA REDE ENTERRADA DE DISTRIBUIÇÃO DE ENERGIA ELÉTRICA - FORNECIMENTO E INSTALAÇÃO. AF_12/2021 | INEL - INSTALAÇÃO ELÉTRICA/ELETRIFICAÇÃO E ILUMINAÇÃO EXTERNA | M | 14,0 | 135,65 | 1.899,10 | 0,19 | 96,05
92986 | SINAPI | CABO DE COBRE FLEXÍVEL ISOLADO, 35 MM², ANTI-CHAMA 0,6/1,0 KV, PARA REDE ENTERRADA DE DISTRIBUIÇÃO DE ENERGIA ELÉTRICA - FORNECIMENTO E INSTALAÇÃO. AF_12/2021 | INEL - INSTALAÇÃO ELÉTRICA/ELETRIFICAÇÃO E ILUMINAÇÃO EXTERNA | M | 36,0 | 52,51 | 1.890,36 | 0,19 | 96,24
020350 | IOPES | Tapume Telha Metálica Ondulada em aço galvalume 0,50mm Branca h=2,20m, incl. montagem estr. mad. 8"x8", c/adesivo "DER-ES" 60x60cm a cada 10m, incl. faixas pint. esmalte sint. cores azul c/ h=30cm e rosa c/ h=10cm (Reaproveitamento 2x) | TAPUMES, BARRACÕES E COBERTURAS | m | 10,0 | 186,07 | 1.860,70 | 0,19 | 96,43
92988 | SINAPI | CABO DE COBRE FLEXÍVEL ISOLADO, 50 MM², ANTI-CHAMA 0,6/1,0 KV, PARA REDE ENTERRADA DE DISTRIBUIÇÃO DE ENERGIA ELÉTRICA - FORNECIMENTO E INSTALAÇÃO. AF_12/2021 | INEL - INSTALAÇÃO ELÉTRICA/ELETRIFICAÇÃO E ILUMINAÇÃO EXTERNA | M | 20,0 | 75,98 | 1.519,60 | 0,15 | 96,58
020810 | IOPES | Reservatório de poliestileno de 500 L, incl. suporte em madeira de 7x12cm e 5x7cm, elevado de 4m, conforme projeto (2 utilizações) | INSTALAÇÃO DO CANTEIRO DE OBRAS (UTILIZAÇÃO 2 VEZES), PROJETO PADRÃO LABOR - NR.18 (OBRAS COM PRAZO DE EXECUÇÃO DE 6 A 12 MESES) | und | 1,0 | 1.469,91 | 1.469,91 | 0,15 | 96,73
91931 | SINAPI | CABO DE COBRE FLEXÍVEL ISOLADO, 6 MM², ANTI-CHAMA 0,6/1,0 KV, PARA CIRCUITOS TERMINAIS - FORNECIMENTO E INSTALAÇÃO. AF_03/2023 | INEL - INSTALAÇÃO ELÉTRICA/ELETRIFICAÇÃO E ILUMINAÇÃO EXTERNA | M | 100,0 | 14,28 | 1.428,00 | 0,14 | 96,87
92994 | SINAPI | CABO DE COBRE FLEXÍVEL ISOLADO, 120 MM², ANTI-CHAMA 0,6/1,0 KV, PARA REDE ENTERRADA DE DISTRIBUIÇÃO DE ENERGIA ELÉTRICA - FORNECIMENTO E INSTALAÇÃO. AF_12/2021 | INEL - INSTALAÇÃO ELÉTRICA/ELETRIFICAÇÃO E ILUMINAÇÃO EXTERNA | M | 8,0 | 176,08 | 1.408,64 | 0,14 | 97,01
150918 | IOPES | Fita isolante em rolo de 19mm x 20 m, número 33 Scoth ou equivalente | COMPOSIÇÕES INTERMEDIÁRIAS P/ ELETRICA | und | 30,0 | 43,94 | 1.318,20 | 0,13 | 97,15
91935 | SINAPI | CABO DE COBRE FLEXÍVEL ISOLADO, 16 MM², ANTI-CHAMA 0,6/1,0 KV, PARA CIRCUITOS TERMINAIS - FORNECIMENTO E INSTALAÇÃO. AF_03/2023 | INEL - INSTALAÇÃO ELÉTRICA/ELETRIFICAÇÃO E ILUMINAÇÃO EXTERNA | M | 36,0 | 35,59 | 1.281,24 | 0,13 | 97,28
150838 | IOPES | Eletrocalha perfurada em chapa de aço galvanizado nº16, 400x100mm, sem tampa | INSTALAÇÕES APARENTES | m | 8,0 | 159,37 | 1.274,96 | 0,13 | 97,41
190417 | IOPES | Pintura sobre metal, aplicação manual, com duas demãos de tinta esmalte sintético, referência Suvinil, Coral ou Metalatex, inclusive uma demão de fundo anticorrosivo | SOBRE METAL | m² | 20,0 | 61,82 | 1.236,40 | 0,13 | 97,53
200401 | IOPES | Limpeza geral da obra (edificação) | TRATAMENTO, CONSERVAÇÃO E LIMPEZA | m² | 75,0 | 16,01 | 1.200,75 | 0,12 | 97,65
190602 | IOPES | Pintura sobre piso, aplicação manual, com duas demãos de tinta à base de resinas acrílicas, marcas de referência Suvinil, Coral, Sherwin Williams NovaCor, Metalatex ou equivalente | SOBRE PISOS | m² | 45,0 | 25,66 | 1.154,70 | 0,12 | 97,77
048606 | IOPES | CONJ PARAFUSO, PORCA E ARRUELA LATAO 5/16 X 11/4" | Material | UN | 100,0 | 10,86 | 1.086,00 | 0,11 | 97,88
00011864 | SINAPI | CONECTOR METALICO TIPO PARAFUSO FENDIDO (SPLIT BOLT), PARA CABOS ATE 95 MM2 | Material | UN | 24,0 | 44,32 | 1.063,68 | 0,11 | 97,99
048607 | IOPES | CONJ PARAFUSO, PORCA E ARRUELA LATAO 3/8 X 11/2" | Material | UN | 60,0 | 16,17 | 970,20 | 0,10 | 98,09
130110 | IOPES | Lastro regularizado de concreto não estrutural, espessura de 8 cm | LASTRO DE CONTRAPISO | m² | 10,0 | 90,41 | 904,10 | 0,09 | 98,18
150836 | IOPES | Eletrocalha perfurada em chapa de aço galvanizado nº16, 200x100mm, sem tampa | INSTALAÇÕES APARENTES | m | 8,0 | 109,71 | 877,68 | 0,09 | 98,27
040231 | IOPES | Fornecimento, preparo e aplicação de concreto magro com consumo mínimo de cimento de 250 kg/m3 (brita 1 e 2) - (5% de perdas já incluído no custo) | INFRA-ESTRUTURA (FUNDAÇÃO) | m³ | 1,0 | 868,97 | 868,97 | 0,09 | 98,35
150880 | IOPES | Suporte de fixação de eletroduto no teto, através de fita metálica perfurada (Walsiwa) ou equiv (1,30m), cursor (1 und), h=60cm, suporte "Y" (1 und), parafuso e bucha S8 (1 und) | INSTALAÇÕES APARENTES | und | 20,0 | 38,12 | 762,40 | 0,08 | 98,43
010210 | IOPES | Demolição manual de concreto simples (EMOP 05.001.001) | DEMOLIÇÕES E RETIRADAS | m³ | 2,0 | 366,00 | 732,00 | 0,07 | 98,50
150863 | IOPES | Tampa de encaixe para eletrocalha em chapa de aço galvanizada 18, dim. 400mm | INSTALAÇÕES APARENTES | und | 8,0 | 90,76 | 726,08 | 0,07 | 98,58
020712 | IOPES | Rede de água com padrão de entrada d'água diâm. 3/4", conf. espec. CESAN, incl. tubos e conexões para alimentação, distribuição, extravasor e limpeza, cons. o padrão a 25m, conf. projeto (1 utilização) | INSTALAÇÃO DO CANTEIRO DE OBRAS (UTILIZAÇÃO 1 VEZ), PROJETO PADRÃO LABOR - NR.18 (OBRAS COM PRAZO DE EXECUÇÃO SUPERIOR A 12 MESES) | m | 10,0 | 72,10 | 721,00 | 0,07 | 98,65
91926 | SINAPI | CABO DE COBRE FLEXÍVEL ISOLADO, 2,5 MM², ANTI-CHAMA 450/750 V, PARA CIRCUITOS TERMINAIS - FORNECIMENTO E INSTALAÇÃO. AF_03/2023 | INEL - INSTALAÇÃO ELÉTRICA/ELETRIFICAÇÃO E ILUMINAÇÃO EXTERNA | M | 100,0 | 6,22 | 622,00 | 0,06 | 98,71
92984 | SINAPI | CABO DE COBRE FLEXÍVEL ISOLADO, 25 MM², ANTI-CHAMA 0,6/1,0 KV, PARA REDE ENTERRADA DE DISTRIBUIÇÃO DE ENERGIA ELÉTRICA - FORNECIMENTO E INSTALAÇÃO. AF_12/2021 | INEL - INSTALAÇÃO ELÉTRICA/ELETRIFICAÇÃO E ILUMINAÇÃO EXTERNA | M | 16,0 | 38,12 | 609,92 | 0,06 | 98,78
97607 | SINAPI | LUMINÁRIA ARANDELA TIPO TARTARUGA, DE SOBREPOR, COM 1 LÂMPADA LED DE 6 W, SEM REATOR - FORNECIMENTO E INSTALAÇÃO. AF_09/2024 | INEL - INSTALAÇÃO ELÉTRICA/ELETRIFICAÇÃO E ILUMINAÇÃO EXTERNA | UN | 4,0 | 144,46 | 577,84 | 0,06 | 98,83
050602 | IOPES | Alvenaria de vedação com blocos de concreto 14x19x39cm, c/ resistência mínimo a compressão de 3 MPa, assentados c/ argamassa de cimento, cal hidratada CH1 e areia no traço 1:0,5:8, preparo com betoneira, esp. juntas 10mm e esp. da parede s/ revestimento 14cm | ALVENARIA DE VEDAÇÃO EMPREGANDO ARGAMASSA DE CIMENTO, CAL E AREIA | m² | 5,0 | 112,58 | 562,90 | 0,06 | 98,89
030304 | IOPES | Índice de preço para remoção de entulho decorrente da execução de obras (Classe A CONAMA - NBR 10.004 - Classe II-B), incluindo aluguel da caçamba, carga, transporte e descarga em área licenciada | TRANSPORTES | m³ | 5,0 | 109,93 | 549,65 | 0,06 | 98,95
92990 | SINAPI | CABO DE COBRE FLEXÍVEL ISOLADO, 70 MM², ANTI-CHAMA 0,6/1,0 KV, PARA REDE ENTERRADA DE DISTRIBUIÇÃO DE ENERGIA ELÉTRICA - FORNECIMENTO E INSTALAÇÃO. AF_12/2021 | INEL - INSTALAÇÃO ELÉTRICA/ELETRIFICAÇÃO E ILUMINAÇÃO EXTERNA | M | 5,0 | 104,99 | 524,95 | 0,05 | 99,00
00011858 | SINAPI | CONECTOR METALICO TIPO PARAFUSO FENDIDO (SPLIT BOLT), PARA CABOS ATE 150 MM2 | Material | UN | 8,0 | 59,02 | 472,16 | 0,05 | 99,05
91179 | SINAPI | FIXAÇÃO DE TUBOS HORIZONTAIS DE PVC ÁGUA/PVC ESGOTO/PVC PLUVIAL/CPVC/PPR/COBRE OU AÇO, DIÂMETROS MENORES OU IGUAIS A 40 MM, COM ABRAÇADEIRA METÁLICA RÍGIDA TIPO D COM PARAFUSO DE FIXAÇÃO 1 1/4", FIXADA DIRETAMENTE NA LAJE OU PAREDE. AF_09/2023 | INHI - INSTALAÇÕES HIDROS SANITÁRIAS | M | 20,0 | 23,18 | 463,60 | 0,05 | 99,09
150861 | IOPES | Tampa de encaixe para eletrocalha em chapa de aço galvanizada 18, dim. 200mm | INSTALAÇÕES APARENTES | und | 8,0 | 57,66 | 461,28 | 0,05 | 99,14
110101 | IOPES | Chapisco com argamassa de cimento e areia média ou grossa lavada no traço 1:3, espessura 5 mm | REVESTIMENTO COM ARGAMASSA | m² | 25,0 | 18,20 | 455,00 | 0,05 | 99,19
00011862 | SINAPI | CONECTOR METALICO TIPO PARAFUSO FENDIDO (SPLIT BOLT), PARA CABOS ATE 50 MM2 | Material | UN | 22,0 | 19,63 | 431,86 | 0,04 | 99,23
010219 | IOPES | Demolição manual de concreto armado (EMOP 05.001.033)1 | DEMOLIÇÕES E RETIRADAS | m³ | 1,0 | 428,75 | 428,75 | 0,04 | 99,27
00011838 | SINAPI | TERMINAL METALICO A PRESSAO PARA 1 CABO DE 240 MM2, COM 1 FURO DE FIXACAO | Material | UN | 8,0 | 51,92 | 415,36 | 0,04 | 99,32
160710 | IOPES | Alvenaria de blocos de concreto 9x19x39 c/ resist. min comp. 2.5MPa, assentado c/ argamassa de cimento, cal hidratada CH1 e areia traço 1:0,5:8, esp.juntas 10mm e esp. paredes, sem revestimento, 9cm | DEPÓSITO DE GÁS | m² | 4,0 | 99,53 | 398,12 | 0,04 | 99,36
00001590 | SINAPI | TERMINAL METALICO A PRESSAO PARA 1 CABO DE 95 MM2, COM 1 FURO DE FIXACAO | Material | UN | 16,0 | 23,79 | 380,64 | 0,04 | 99,40
048605 | IOPES | CONJ PARAFUSO, PORCA E ARRUELA LATAO 1/4 X 1" | Material | UN | 100,0 | 3,29 | 329,00 | 0,03 | 99,43
150886 | IOPES | Suporte de fixação de eletrocalha de 400x100mm, no teto, através de suporte angular (1 und), porca sextavada e arruela 1/4' (4 und), vergalhão rosca total 1/4" (h=60cm), cantoneira ZZ (2 und) e parafuso e bucha S8 (2 und) | INSTALAÇÕES APARENTES | und | 6,0 | 53,60 | 321,60 | 0,03 | 99,46
00001593 | SINAPI | TERMINAL METALICO A PRESSAO PARA 1 CABO DE 185 MM2, COM 1 FURO DE FIXACAO | Material | UN | 8,0 | 39,35 | 314,80 | 0,03 | 99,49
150937 | IOPES | Arame de aço 14 BWG para guia | COMPOSIÇÕES INTERMEDIÁRIAS P/ ELETRICA | m | 50,0 | 6,26 | 313,00 | 0,03 | 99,52
91180 | SINAPI | FIXAÇÃO DE TUBOS HORIZONTAIS DE PVC ÁGUA/PVC ESGOTO/PVC PLUVIAL/CPVC/PPR/COBRE OU AÇO, DIÂMETROS MAIORES QUE 40 MM E MENORES OU IGUAIS A 75 MM, COM ABRAÇADEIRA TIPO D COM PARAFUSO DE FIXAÇÃO 2 1/2", FIXADA DIRETAMENTE NA LAJE OU PAREDE. AF_09/2023 | INHI - INSTALAÇÕES HIDROS SANITÁRIAS | M | 10,0 | 31,01 | 310,10 | 0,03 | 99,56
00011839 | SINAPI | TERMINAL METALICO A PRESSAO PARA 1 CABO DE 300 MM2, COM 1 FURO DE FIXACAO | Material | UN | 4,0 | 75,54 | 302,16 | 0,03 | 99,59
91871 | SINAPI | ELETRODUTO RÍGIDO ROSCÁVEL, PVC, DN 25 MM (3/4"), PARA CIRCUITOS TERMINAIS, INSTALADO EM PAREDE - FORNECIMENTO E INSTALAÇÃO. AF_03/2023 | INEL - INSTALAÇÃO ELÉTRICA/ELETRIFICAÇÃO E ILUMINAÇÃO EXTERNA | M | 15,0 | 19,93 | 298,95 | 0,03 | 99,62
00038196 | SINAPI | TERMINAL METALICO A PRESSAO PARA 1 CABO DE 150 MM2, COM 1 FURO DE FIXACAO | Material | UN | 8,0 | 36,00 | 288,00 | 0,03 | 99,65
010201 | IOPES | Demolição de piso cimentado inclusive lastro de concreto | DEMOLIÇÕES E RETIRADAS | m² | 8,0 | 33,74 | 269,92 | 0,03 | 99,67
00001585 | SINAPI | TERMINAL METALICO A PRESSAO PARA 1 CABO DE 16 MM2, COM 1 FURO DE FIXACAO | Material | UN | 32,0 | 7,41 | 237,12 | 0,02 | 99,70
00001588 | SINAPI | TERMINAL METALICO A PRESSAO PARA 1 CABO DE 50 MM2, COM 1 FURO DE FIXACAO | Material | UN | 18,0 | 13,10 | 235,80 | 0,02 | 99,72
00011854 | SINAPI | CONECTOR METALICO TIPO PARAFUSO FENDIDO (SPLIT BOLT), PARA CABOS ATE 35 MM2 | Material | UN | 16,0 | 13,99 | 223,84 | 0,02 | 99,74
00000404 | SINAPI | FITA ISOLANTE DE BORRACHA AUTOFUSAO, USO ATE 69 KV (ALTA TENSAO) | Material | M | 100,0 | 1,96 | 196,00 | 0,02 | 99,76
93009 | SINAPI | ELETRODUTO RÍGIDO ROSCÁVEL, PVC, DN 60 MM (2"), PARA REDE ENTERRADA DE DISTRIBUIÇÃO DE ENERGIA ELÉTRICA - FORNECIMENTO E INSTALAÇÃO. AF_12/2021 | INEL - INSTALAÇÃO ELÉTRICA/ELETRIFICAÇÃO E ILUMINAÇÃO EXTERNA | M | 6,0 | 32,12 | 192,72 | 0,02 | 99,78
00011857 | SINAPI | CONECTOR METALICO TIPO PARAFUSO FENDIDO (SPLIT BOLT), PARA CABOS ATE 120 MM2 | Material | UN | 4,0 | 47,56 | 190,24 | 0,02 | 99,80
00001535 | SINAPI | TERMINAL METALICO A PRESSAO PARA 1 CABO DE 6 A 10 MM2, COM 1 FURO DE FIXACAO | Material | UN | 24,0 | 7,55 | 181,20 | 0,02 | 99,82
91873 | SINAPI | ELETRODUTO RÍGIDO ROSCÁVEL, PVC, DN 40 MM (1 1/4"), PARA CIRCUITOS TERMINAIS, INSTALADO EM PAREDE - FORNECIMENTO E INSTALAÇÃO. AF_03/2023 | INEL - INSTALAÇÃO ELÉTRICA/ELETRIFICAÇÃO E ILUMINAÇÃO EXTERNA | M | 6,0 | 29,14 | 174,84 | 0,02 | 99,84
93011 | SINAPI | ELETRODUTO RÍGIDO ROSCÁVEL, PVC, DN 85 MM (3"), PARA REDE ENTERRADA DE DISTRIBUIÇÃO DE ENERGIA ELÉTRICA - FORNECIMENTO E INSTALAÇÃO. AF_12/2021 | INEL - INSTALAÇÃO ELÉTRICA/ELETRIFICAÇÃO E ILUMINAÇÃO EXTERNA | M | 3,0 | 53,42 | 160,26 | 0,02 | 99,85
010209 | IOPES | Demolição de alvenaria | DEMOLIÇÕES E RETIRADAS | m³ | 2,0 | 77,87 | 155,74 | 0,02 | 99,87
91872 | SINAPI | ELETRODUTO RÍGIDO ROSCÁVEL, PVC, DN 32 MM (1"), PARA CIRCUITOS TERMINAIS, INSTALADO EM PAREDE - FORNECIMENTO E INSTALAÇÃO. AF_03/2023 | INEL - INSTALAÇÃO ELÉTRICA/ELETRIFICAÇÃO E ILUMINAÇÃO EXTERNA | M | 6,0 | 24,57 | 147,42 | 0,01 | 99,88
91959 | SINAPI | INTERRUPTOR SIMPLES (2 MÓDULOS), 10A/250V, INCLUINDO SUPORTE E PLACA - FORNECIMENTO E INSTALAÇÃO. AF_03/2023 | INEL - INSTALAÇÃO ELÉTRICA/ELETRIFICAÇÃO E ILUMINAÇÃO EXTERNA | UN | 2,0 | 71,09 | 142,18 | 0,01 | 99,90
00001591 | SINAPI | TERMINAL METALICO A PRESSAO PARA 1 CABO DE 120 MM2, COM 1 FURO DE FIXACAO | Material | UN | 4,0 | 35,28 | 141,12 | 0,01 | 99,91
93008 | SINAPI | ELETRODUTO RÍGIDO ROSCÁVEL, PVC, DN 50 MM (1 1/2"), PARA REDE ENTERRADA DE DISTRIBUIÇÃO DE ENERGIA ELÉTRICA - FORNECIMENTO E INSTALAÇÃO. AF_12/2021 | INEL - INSTALAÇÃO ELÉTRICA/ELETRIFICAÇÃO E ILUMINAÇÃO EXTERNA | M | 6,0 | 22,41 | 134,46 | 0,01 | 99,93
00011855 | SINAPI | CONECTOR METALICO TIPO PARAFUSO FENDIDO (SPLIT BOLT), PARA CABOS ATE 70 MM2 | Material | UN | 4,0 | 29,30 | 117,20 | 0,01 | 99,94
91997 | SINAPI | TOMADA MÉDIA DE EMBUTIR (1 MÓDULO), 2P+T 20 A, INCLUINDO SUPORTE E PLACA - FORNECIMENTO E INSTALAÇÃO. AF_03/2023 | INEL - INSTALAÇÃO ELÉTRICA/ELETRIFICAÇÃO E ILUMINAÇÃO EXTERNA | UN | 2,0 | 58,45 | 116,90 | 0,01 | 99,95
010240 | IOPES | Retirada de pontos elétricos (luminárias, interruptores e tomadas) | DEMOLIÇÕES E RETIRADAS | und | 6,0 | 14,21 | 85,26 | 0,01 | 99,96
150850 | IOPES | Saída horizontal para eletroduto de 3/4" | INSTALAÇÕES APARENTES | und | 6,0 | 13,61 | 81,66 | 0,01 | 99,97
00001586 | SINAPI | TERMINAL METALICO A PRESSAO PARA 1 CABO DE 25 MM2, COM 1 FURO DE FIXACAO | Material | UN | 8,0 | 9,37 | 74,96 | 0,01 | 99,98
030101 | IOPES | Escavação manual em material de 1a. categoria, até 1.50 m de profundidade | ESCAVAÇÕES | m³ | 1,0 | 74,34 | 74,34 | 0,01 | 99,98
00001589 | SINAPI | TERMINAL METALICO A PRESSAO PARA 1 CABO DE 70 MM2, COM 1 FURO DE FIXACAO | Material | UN | 4,0 | 13,52 | 54,08 | 0,01 | 99,99
00001550 | SINAPI | CONECTOR METALICO TIPO PARAFUSO FENDIDO (SPLIT BOLT), PARA CABOS ATE 25 MM2 | Material | UN | 4,0 | 11,21 | 44,84 | 0,00 | 99,99
00007568 | SINAPI | BUCHA DE NYLON SEM ABA S10, COM PARAFUSO DE 6,10 X 65 MM EM ACO ZINCADO COM ROSCA SOBERBA, CABECA CHATA E FENDA PHILLIPS | Material | UN | 50,0 | 0,79 | 39,50 | 0,00 | 100,00
00007584 | SINAPI | BUCHA DE NYLON SEM ABA S12, COM PARAFUSO DE 5/16" X 80 MM EM ACO ZINCADO COM ROSCA SOBERBA E CABECA SEXTAVADA | Material | UN | 20,0 | 1,20 | 24,00 | 0,00 | 100,00
00007583 | SINAPI | BUCHA DE NYLON SEM ABA S8, COM PARAFUSO DE 4,80 X 50 MM EM ACO ZINCADO COM ROSCA SOBERBA, CABECA CHATA E FENDA PHILLIPS | Material | UN | 12,0 | 0,53 | 6,36 | 0,00 | 100,00
[5 empty] | Total sem BDI |  | 765786.24
[5 empty] | Total do BDI |  | 222766.59
[5 empty] | Total Geral |  | 988552.83
_______________________________________________________________ OTAVIANO CARAN Sócio/CEO/Proprietário

## Curva ABC de Insumos
|  | Obra | Bancos | B.D.I. |  |  | Encargos Sociais
|  | SENAC - HOTEL ILHA DO BOI | SINAPI - 10/2024 - Espírito Santo SICRO3 - 10/2024 - Espírito Santo IOPES - 10/2024 - Espírito Santo | 29.09% |  |  | Não Desonerado: 157,27%
Curva ABC de Insumos
Código | Banco | Descrição | Tipo | Und | Quantidade |  | Valor Unitário |  | Total |  |  | Peso | Valor Acumulado | Peso Acumulado
[5 empty] | Operativa | Improdutiva | Operativa | Improdutiva | Operativa | Improdutiva | Geral
147-QGBT | Próprio | -QGBT(N+E); QUADRO DE PROTEÇÃO GERAL DE BAIXA TENSÃO DA SUBESTAÇÃO, DO TIPO AUTO-SUSTENTADO, PARA INSTALAÇÃO EM LOCAL ABRIGADO CONFORME ESPECIFICAÇÕES TÉCNICAS EM ANEXO | Material | UN | 1 |  | 405.800,16 |  | 405.800,16 |  | 405800.16 | 41,05% | 405800.16 | 41,05%
147-QDLF | Próprio | -QDLF(N+E); QUADRO DE PROTEÇÃO DE BAIXA TENSÃO DO TIPO AUTO-SUSTENTADO, PARA INSTALAÇÃO EM LOCAL ABRIGADO CONFORME ESPECIFICAÇÕES TÉCNICAS EM ANEXO | Material | UN | 1,0000000 |  | 338.753,91 |  | 338.753,91 |  | 338753.91 | 34,27% | 744554.07 | 75,32%
00001015 | SINAPI | CABO DE COBRE, FLEXIVEL, CLASSE 4 OU 5, ISOLACAO EM PVC/A, ANTICHAMA BWF-B, COBERTURA PVC-ST1, ANTICHAMA BWF-B, 1 CONDUTOR, 0,6/1 KV, SECAO NOMINAL 240 MM2 | Material | M | 203,0000000 |  | 319,61 |  | 64.880,83 |  | 64880.83 | 6.56% | 809434.9 | 81,88%
00002436 | SINAPI | ELETRICISTA (HORISTA) | Mão de Obra | H | 665,6310630 |  | 36,22 |  | 24.109,16 |  | 24109.1571 | 2,44% | 833544.0571 | 84,32%
00000247 | SINAPI | AJUDANTE DE ELETRICISTA (HORISTA) | Mão de Obra | H | 663,9772776 |  | 21,91 |  | 14.547,74 |  | 14547.7422 | 1,47% | 848091.7993 | 85,79%
00034783 | SINAPI | ENGENHEIRO ELETRICISTA | Mão de Obra | H | 96,0000000 |  | 151,35 |  | 14.529,60 |  | 14529.6 | 1,47% | 862621.3993 | 87,26%
010146 | IOPES | SERVENTE (AUXILIAR DE OBRAS - SINDUSCON) | Mão de Obra | H | 391,2962000 |  | 22,87 |  | 8.948,94 |  | 8948.9441 | 0,91% | 871570.3433 | 88,17%
00040943 | SINAPI | TECNICO EM SEGURANCA DO TRABALHO (HORISTA) | Mão de Obra | H | 176,0000000 |  | 45,10 |  | 7.937,60 |  | 7937.6 | 0,80% | 879507.9433 | 88,97%
00001000 | SINAPI | CABO DE COBRE, FLEXIVEL, CLASSE 4 OU 5, ISOLACAO EM PVC/A, ANTICHAMA BWF-B, COBERTURA PVC-ST1, ANTICHAMA BWF-B, 1 CONDUTOR, 0,6/1 KV, SECAO NOMINAL 185 MM2 | Material | M | 30,4500000 |  | 240,52 |  | 7.323,83 |  | 7323.834 | 0,74% | 886831.7773 | 89,71%
078133 | IOPES | ALUGUEL CONTAINER ESCR+BANH 6X2.40X2.40M P+2J+1PT AR | Material | MS | 4,0000000 |  | 1.606,53 |  | 6.426,12 |  | 6426.12 | 0,65% | 893257.8973 | 90,36%
072280 | IOPES | ALUGUEL CONTAINER REFEITORIO 6X2.40X2.40M | Material | MS | 4,0000000 |  | 1.557,04 |  | 6.228,16 |  | 6228.16 | 0,63% | 899486.0573 | 90,99%
00011859 | SINAPI | CONECTOR METALICO TIPO PARAFUSO FENDIDO (SPLIT BOLT), PARA CABOS ATE 185 MM2 | Material | UN | 72,0000000 |  | 80,31 |  | 5.782,32 |  | 5782.32 | 0,58% | 905268.3773 | 91,58%
00001001 | SINAPI | CABO DE COBRE, FLEXIVEL, CLASSE 4 OU 5, ISOLACAO EM PVC/A, ANTICHAMA BWF-B, COBERTURA PVC-ST1, ANTICHAMA BWF-B, 1 CONDUTOR, 0,6/1 KV, SECAO NOMINAL 300 MM2 | Material | M | 12,1800000 |  | 414,69 |  | 5.050,92 |  | 5050.9242 | 0,51% | 910319.3015 | 92,09%
071707 | IOPES | ALUGUEL MENSAL CONTAINER P/ ALMOX 6.00X2.40X2.40M | Material | MS | 4,0000000 |  | 1.037,88 |  | 4.151,52 |  | 4151.52 | 0,42% | 914470.8215 | 92,51%
072054 | IOPES | ALUGUEL MENSAL CONTAINER VESTIARIO 6.0X2.40X2.40M | Material | MS | 4,0000000 |  | 970,43 |  | 3.881,72 |  | 3881.72 | 0,39% | 918352.5415 | 92,90%
010139 | IOPES | PEDREIRO (OFICIAL - SINDUSCON) | Mão de Obra | H | 116,1075000 |  | 30,81 |  | 3.577,27 |  | 3577.2721 | 0,36% | 921929.8136 | 93,26%
00043484 | SINAPI | EPI - FAMILIA ELETRICISTA - HORISTA (ENCARGOS COMPLEMENTARES - COLETADO CAIXA) | Material | H | 2.200,9725500 |  | 1,55 |  | 3.411,51 |  | 3411.5075 | 0,35% | 925341.3211 | 93,61%
00001337 | SINAPI | CHAPA DE ACO XADREZ PARA PISOS, E = 1/4" (6,30 MM) 54,53 KG/M2 | Material | KG | 274,1200000 |  | 11,75 |  | 3.220,91 |  | 3220.91 | 0,33% | 928562.2311 | 93,93%
010115 | IOPES | ELETRICISTA (OFICIAL - SINDUSCON) (LABOR) | Mão de Obra | H | 96,7465000 |  | 30,81 |  | 2.980,76 |  | 2980.7597 | 0,30% | 931542.9907 | 94,23%
010101 | IOPES | AJUDANTE (AJUDANTE PRATICO - SINDUSCON) | Mão de Obra | H | 101,9500000 |  | 26,00 |  | 2.650,70 |  | 2650.7 | 0,27% | 934193.6907 | 94,50%
00043460 | SINAPI | FERRAMENTAS - FAMILIA ELETRICISTA - HORISTA (ENCARGOS COMPLEMENTARES - COLETADO CAIXA) | Material | H | 2.200,9725500 |  | 1,10 |  | 2.421,07 |  | 2421.0698 | 0,24% | 936614.7605 | 94,75%
00000999 | SINAPI | CABO DE COBRE, FLEXIVEL, CLASSE 4 OU 5, ISOLACAO EM PVC/A, ANTICHAMA BWF-B, COBERTURA PVC-ST1, ANTICHAMA BWF-B, 1 CONDUTOR, 0,6/1 KV, SECAO NOMINAL 150 MM2 | Material | M | 10,1500000 |  | 195,82 |  | 1.987,57 |  | 1987.573 | 0,20% | 938602.3335 | 94,95%
010140 | IOPES | PINTOR (OFICIAL - SINDUSCON) (LABOR) | Mão de Obra | H | 60,5000000 |  | 30,81 |  | 1.864,01 |  | 1864.005 | 0,19% | 940466.3385 | 95,14%
00000998 | SINAPI | CABO DE COBRE, FLEXIVEL, CLASSE 4 OU 5, ISOLACAO EM PVC/A, ANTICHAMA BWF-B, COBERTURA PVC-ST1, ANTICHAMA BWF-B, 1 CONDUTOR, 0,6/1 KV, SECAO NOMINAL 95 MM2 | Material | M | 14,2100000 |  | 123,59 |  | 1.756,21 |  | 1756.2139 | 0,18% | 942222.5524 | 95,31%
00001019 | SINAPI | CABO DE COBRE, FLEXIVEL, CLASSE 4 OU 5, ISOLACAO EM PVC/A, ANTICHAMA BWF-B, COBERTURA PVC-ST1, ANTICHAMA BWF-B, 1 CONDUTOR, 0,6/1 KV, SECAO NOMINAL 35 MM2 | Material | M | 36,5400000 |  | 46,02 |  | 1.681,57 |  | 1681.5708 | 0,17% | 943904.1232 | 95,48%
00001020 | SINAPI | CABO DE COBRE, FLEXIVEL, CLASSE 4 OU 5, ISOLACAO EM PVC/A, ANTICHAMA BWF-B, COBERTURA PVC-ST1, ANTICHAMA BWF-B, 1 CONDUTOR, 0,6/1 KV, SECAO NOMINAL 10 MM2 | Material | M | 124,3400000 |  | 13,18 |  | 1.638,80 |  | 1638.8012 | 0,17% | 945542.9244 | 95,65%
043150 | IOPES | CABO DE COBRE TERMOPLÁSTICO (PVC) FLEXÍVEL ISOLADO 0,60/1KV, ANTI-CHAMA, HEPR 90ºC ? 4X16,0MM2 | Material | M | 16,2945000 |  | 85,04 |  | 1.385,68 |  | 1385.6843 | 0,14% | 946928.6087 | 95,79%
00001018 | SINAPI | CABO DE COBRE, FLEXIVEL, CLASSE 4 OU 5, ISOLACAO EM PVC/A, ANTICHAMA BWF-B, COBERTURA PVC-ST1, ANTICHAMA BWF-B, 1 CONDUTOR, 0,6/1 KV, SECAO NOMINAL 50 MM2 | Material | M | 20,3000000 |  | 68,04 |  | 1.381,21 |  | 1381.212 | 0,14% | 948309.8207 | 95,93%
00001017 | SINAPI | CABO DE COBRE, FLEXIVEL, CLASSE 4 OU 5, ISOLACAO EM PVC/A, ANTICHAMA BWF-B, COBERTURA PVC-ST1, ANTICHAMA BWF-B, 1 CONDUTOR, 0,6/1 KV, SECAO NOMINAL 120 MM2 | Material | M | 8,1200000 |  | 161,62 |  | 1.312,35 |  | 1312.3544 | 0,13% | 949622.1751 | 96,06%
010117 | IOPES | ELETROTECNICO MONTADOR - SINTRACONST (LABOR) | Mão de Obra | H | 24,0000000 |  | 53,77 |  | 1.290,48 |  | 1290.48 | 0,13% | 950912.6551 | 96,19%
00037370 | SINAPI | ALIMENTACAO - HORISTA (COLETADO CAIXA - ENCARGOS COMPLEMENTARES) | Outros | H | 212,4145500 |  | 5,67 |  | 1.204,39 |  | 1204.3905 | 0,12% | 952117.0456 | 96,31%
049503 | IOPES | FITA ISOLANTE NR 33 - 19MM X 20M | Material | UN | 30,0000000 |  | 38,74 |  | 1.162,20 |  | 1162.2 | 0,12% | 953279.2456 | 96,43%
069606 | IOPES | FOSSA ANÉIS CONCR. D=1.20M, H=2.0M C/VISITA 60 CM | Material | UN | 0,4000000 |  | 2.781,46 |  | 1.112,58 |  | 1112.584 | 0,11% | 954391.8296 | 96,54%
048606 | IOPES | CONJ PARAFUSO, PORCA E ARRUELA LATAO 5/16 X 11/4" | Material | UN | 100,0000000 |  | 10,86 |  | 1.086,00 |  | 1086 | 0,11% | 955477.8296 | 96,65%
00011864 | SINAPI | CONECTOR METALICO TIPO PARAFUSO FENDIDO (SPLIT BOLT), PARA CABOS ATE 95 MM2 | Material | UN | 24,0000000 |  | 44,32 |  | 1.063,68 |  | 1063.68 | 0,11% | 956541.5096 | 96,76%
043149 | IOPES | CABO DE COBRE TERMOPLÁSTICO (PVC) FLEXÍVEL ISOLADO 0,60/1KV, ANTI-CHAMA, HEPR 90ºC ? 4X4,0MM2 | Material | M | 49,1130000 |  | 21,18 |  | 1.040,21 |  | 1040.2133 | 0,11% | 957581.723 | 96,87%
069404 | IOPES | FILTRO ANAER.ANEL CONCR.DIAM 1M,H=2.0M,C/ VISITA | Material | UN | 0,4000000 |  | 2.523,28 |  | 1.009,31 |  | 1009.312 | 0,10% | 958591.035 | 96,97%
00000994 | SINAPI | CABO DE COBRE, FLEXIVEL, CLASSE 4 OU 5, ISOLACAO EM PVC/A, ANTICHAMA BWF-B, COBERTURA PVC-ST1, ANTICHAMA BWF-B, 1 CONDUTOR, 0,6/1 KV, SECAO NOMINAL 6 MM2 | Material | M | 124,3400000 |  | 8,04 |  | 999,69 |  | 999.6936 | 0,10% | 959590.7286 | 97,07%
048988 | IOPES | ELETROCALHA STANDARD PERFURADA S/ TAMPA 400X100MM - CH16 | Material | M | 8,0000000 |  | 122,44 |  | 979,52 |  | 979.52 | 0,10% | 960570.2486 | 97,17%
020508 | IOPES | CIMENTO PORTLAND CP III - 40 | Material | KG | 1.320,5483000 |  | 0,74 |  | 977,21 |  | 977.2057 | 0,10% | 961547.4543 | 97,27%
048607 | IOPES | CONJ PARAFUSO, PORCA E ARRUELA LATAO 3/8 X 11/2" | Material | UN | 60,0000000 |  | 16,17 |  | 970,20 |  | 970.2 | 0,10% | 962517.6543 | 97,37%
00000995 | SINAPI | CABO DE COBRE, FLEXIVEL, CLASSE 4 OU 5, ISOLACAO EM PVC/A, ANTICHAMA BWF-B, COBERTURA PVC-ST1, ANTICHAMA BWF-B, 1 CONDUTOR, 0,6/1 KV, SECAO NOMINAL 16 MM2 | Material | M | 44,7624000 |  | 21,00 |  | 940,01 |  | 940.0104 | 0,10% | 963457.6647 | 97,46%
021118 | IOPES | PECA EM MADEIRA DE LEI 7X12CM (BRUTA) | Material | M | 16,3200000 |  | 53,37 |  | 871,00 |  | 870.9984 | 0,09% | 964328.6631 | 97,55%
025841 | IOPES | TELHA METALICA ONDULADA ACO GALVALUME ESP 0.5MM PRE PINTADA 1 FACE COR RAL 9003 (BRANCA) (LABOR) | Material | m² | 11,5500000 |  | 66,17 |  | 764,26 |  | 764.2635 | 0,08% | 965092.9266 | 97,63%
041530 | IOPES | QUADRO DIST EMBUTIR MET C/ BARRAMENTO TRIFASICO 40 CIRC - 100A C/ TRINCO | Material | UN | 0,7500000 |  | 989,47 |  | 742,10 |  | 742.1025 | 0,08% | 965835.0291 | 97,70%
048986 | IOPES | ELETROCALHA STANDARD PERFURADA S/ TAMPA 200X100MM - CH16 | Material | M | 8,0000000 |  | 86,98 |  | 695,84 |  | 695.84 | 0,07% | 966530.8691 | 97,77%
020503 | IOPES | AREIA LAVADA MEDIA | Material | m³ | 3,9112200 |  | 176,43 |  | 690,06 |  | 690.0565 | 0,07% | 967220.9257 | 97,84%
010111 | IOPES | CARPINTEIRO (OFICIAL - SINDUSCON) | Mão de Obra | H | 21,7040000 |  | 30,81 |  | 668,70 |  | 668.7002 | 0,07% | 967889.6259 | 97,91%
048150 | IOPES | TAMPA DE ENCAIXE P/ ELETROCALHA CH18, 400MM | Material | M | 8,0000000 |  | 82,24 |  | 657,92 |  | 657.92 | 0,07% | 968547.5459 | 97,98%
040264 | IOPES | POSTE DE CONCRETO DUPLO "T" (DT) 7 METROS - 200 DAN | Material | UN | 0,7500000 |  | 875,98 |  | 656,99 |  | 656.985 | 0,07% | 969204.5309 | 98,04%
00000996 | SINAPI | CABO DE COBRE, FLEXIVEL, CLASSE 4 OU 5, ISOLACAO EM PVC/A, ANTICHAMA BWF-B, COBERTURA PVC-ST1, ANTICHAMA BWF-B, 1 CONDUTOR, 0,6/1 KV, SECAO NOMINAL 25 MM2 | Material | M | 16,2400000 |  | 32,56 |  | 528,77 |  | 528.7744 | 0,05% | 969733.3053 | 98,10%
037513 | IOPES | TINTA LATEX PVA - LINHA PREMIUM (LABOR) | Material | L | 17,0000000 |  | 30,00 |  | 510,00 |  | 510 | 0,05% | 970243.3053 | 98,15%
00000977 | SINAPI | CABO DE COBRE, FLEXIVEL, CLASSE 4 OU 5, ISOLACAO EM PVC/A, ANTICHAMA BWF-B, COBERTURA PVC-ST1, ANTICHAMA BWF-B, 1 CONDUTOR, 0,6/1 KV, SECAO NOMINAL 70 MM2 | Material | M | 5,0750000 |  | 95,19 |  | 483,09 |  | 483.0892 | 0,05% | 970726.3945 | 98,20%
036012 | IOPES | JUNTA PLASTICA "I" 27MM PARA PISOS (LABOR) | Material | M | 90,0000000 |  | 5,33 |  | 479,70 |  | 479.7 | 0,05% | 971206.0945 | 98,25%
070114 | IOPES | REMOCAO RESIDUOS CLASSE A CONAMA (CACAMBA) CLASSE II B (NBR10004) INCLUSIVE DESTINACAO FINAL (LABOR) | Material | m³ | 5,0000000 |  | 95,53 |  | 477,65 |  | 477.65 | 0,05% | 971683.7445 | 98,29%
00011858 | SINAPI | CONECTOR METALICO TIPO PARAFUSO FENDIDO (SPLIT BOLT), PARA CABOS ATE 150 MM2 | Material | UN | 8,0000000 |  | 59,02 |  | 472,16 |  | 472.16 | 0,05% | 972155.9045 | 98,34%
00011862 | SINAPI | CONECTOR METALICO TIPO PARAFUSO FENDIDO (SPLIT BOLT), PARA CABOS ATE 50 MM2 | Material | UN | 22,0000000 |  | 19,63 |  | 431,86 |  | 431.86 | 0,04% | 972587.7645 | 98,39%
00038775 | SINAPI | LUMINARIA TIPO TARTARUGA PARA AREA EXTERNA EM ALUMINIO, COM GRADE, PARA 1 LAMPADA, BASE E27, POTENCIA MAXIMA 40/60 W (NAO INCLUI LAMPADA) | Material | UN | 4,0000000 |  | 104,29 |  | 417,16 |  | 417.16 | 0,04% | 973004.9245 | 98,43%
00011838 | SINAPI | TERMINAL METALICO A PRESSAO PARA 1 CABO DE 240 MM2, COM 1 FURO DE FIXACAO | Material | UN | 8,0000000 |  | 51,92 |  | 415,36 |  | 415.36 | 0,04% | 973420.2845 | 98,47%
190121 | IOPES | Preparo em paredes e forros, aplicação manual, com uma demão de líquido selador PVA, referência Suvinil, Coral ou Metalatex ou equivalente | Serviços | m² | 100,0000000 |  | 4,09 |  | 409,00 |  | 409 | 0,04% | 973829.2845 | 98,51%
190426 | IOPES | Fundo anticorrosivo zarcao, uma demao | Serviços | m² | 20,0000000 |  | 19,74 |  | 394,80 |  | 394.8 | 0,04% | 974224.0845 | 98,55%
048634 | IOPES | TAMPA DE ENCAIXE P/ ELETROCALHA CH18, 200MM | Material | M | 8,0000000 |  | 49,14 |  | 393,12 |  | 393.12 | 0,04% | 974617.2045 | 98,59%
00001590 | SINAPI | TERMINAL METALICO A PRESSAO PARA 1 CABO DE 95 MM2, COM 1 FURO DE FIXACAO | Material | UN | 16,0000000 |  | 23,79 |  | 380,64 |  | 380.64 | 0,04% | 974997.8445 | 98,63%
00001014 | SINAPI | CABO DE COBRE, FLEXIVEL, CLASSE 4 OU 5, ISOLACAO EM PVC/A, ANTICHAMA BWF-B, 1 CONDUTOR, 450/750 V, SECAO NOMINAL 2,5 MM2 | Material | M | 124,3400000 |  | 3,03 |  | 376,75 |  | 376.7502 | 0,04% | 975374.5947 | 98,67%
022504 | IOPES | BLOCO DE CONCRETO 14 X 19 X 39CM - VEDACAO | Material | UN | 65,6500000 |  | 5,62 |  | 368,95 |  | 368.953 | 0,04% | 975743.5477 | 98,70%
00037372 | SINAPI | EXAMES - HORISTA (COLETADO CAIXA - ENCARGOS COMPLEMENTARES) | Outros | H | 212,4145500 |  | 1,73 |  | 367,48 |  | 367.4772 | 0,04% | 976111.0249 | 98,74%
010118 | IOPES | ENCANADOR (OFICIAL - SINDUSCON) (LABOR) | Mão de Obra | H | 11,7688000 |  | 30,81 |  | 362,60 |  | 362.5967 | 0,04% | 976473.6216 | 98,78%
044673 | IOPES | MINI DISJUNTOR TRIPOLAR 32A CURVA C 5KA 220/127V | Material | UN | 5,2500000 |  | 62,83 |  | 329,86 |  | 329.8575 | 0,03% | 976803.4791 | 98,81%
048605 | IOPES | CONJ PARAFUSO, PORCA E ARRUELA LATAO 1/4 X 1" | Material | UN | 100,0000000 |  | 3,29 |  | 329,00 |  | 329 | 0,03% | 977132.4791 | 98,84%
043059 | IOPES | CABO FLEX ISOL. TERMOPLAST. 0,6/1KV - 16MM2 - 90º HEPR | Material | M | 17,1360000 |  | 19,12 |  | 327,64 |  | 327.6403 | 0,03% | 977460.1195 | 98,88%
049606 | IOPES | CANTONEIRA ABAS IGUAIS DE FERRO ASTM A-36 - 3/16" X 1" X 1" | Material | M | 17,6000000 |  | 18,51 |  | 325,78 |  | 325.776 | 0,03% | 977785.8955 | 98,91%
037517 | IOPES | TINTA A BASE DE EMULSAO ACRILICA (PARA PISOS) (LABOR) | Material | L | 13,5000000 |  | 23,64 |  | 319,14 |  | 319.14 | 0,03% | 978105.0355 | 98,94%
00001593 | SINAPI | TERMINAL METALICO A PRESSAO PARA 1 CABO DE 185 MM2, COM 1 FURO DE FIXACAO | Material | UN | 8,0000000 |  | 39,35 |  | 314,80 |  | 314.8 | 0,03% | 978419.8355 | 98,97%
043015 | IOPES | CABO FLEX ISOL. TERMOPLAST. 750V - 16MM2 - 70º | Material | M | 16,2945000 |  | 18,76 |  | 305,68 |  | 305.6848 | 0,03% | 978725.5203 | 99,01%
00011839 | SINAPI | TERMINAL METALICO A PRESSAO PARA 1 CABO DE 300 MM2, COM 1 FURO DE FIXACAO | Material | UN | 4,0000000 |  | 75,54 |  | 302,16 |  | 302.16 | 0,03% | 979027.6803 | 99,04%
00038196 | SINAPI | TERMINAL METALICO A PRESSAO PARA 1 CABO DE 150 MM2, COM 1 FURO DE FIXACAO | Material | UN | 8,0000000 |  | 36,00 |  | 288,00 |  | 288 | 0,03% | 979315.6803 | 99,07%
020517 | IOPES | BRITA 1 (LABOR) | Material | m³ | 1,2283200 |  | 219,39 |  | 269,48 |  | 269.4811 | 0,03% | 979585.1614 | 99,09%
00002696 | SINAPI | ENCANADOR OU BOMBEIRO HIDRAULICO (HORISTA) | Mão de Obra | H | 9,5159861 |  | 27,34 |  | 260,17 |  | 260.1671 | 0,03% | 979845.3285 | 99,12%
330111 | IOPES | Guindauto hidráulico, capacidade máxima de carga 6200 kg, momento máximo de carga 11,7 tm, alcance máximo horizontal 9,70 m, inclusive caminhão toco pbt 16.000 kg, potência de 189 cv - chp diurno | Serviços | chp | 0,7500000 |  | 346,32 |  | 259,74 |  | 259.74 | 0,03% | 980105.0685 | 99,15%
062533 | IOPES | TUBO DE ESGOTO PRIMARIO DE PVC BRANCO SERIE NORMAL (4") - 100MM - TIGRE, AMANCO OU EQUIVALENTE | Material | M | 10,1000000 |  | 24,81 |  | 250,58 |  | 250.581 | 0,03% | 980355.6495 | 99,17%
041569 | IOPES | CONJ CX MEDIDOR POLIFASICO P-980-005+CX DISJ P-940-003 | Material | UN | 0,7500000 |  | 323,60 |  | 242,70 |  | 242.7 | 0,02% | 980598.3495 | 99,20%
022502 | IOPES | BLOCO DE CONCRETO 9 X 19 X 39CM - VEDACAO | Material | UN | 52,5200000 |  | 4,56 |  | 239,49 |  | 239.4912 | 0,02% | 980837.8407 | 99,22%
00001585 | SINAPI | TERMINAL METALICO A PRESSAO PARA 1 CABO DE 16 MM2, COM 1 FURO DE FIXACAO | Material | UN | 32,0000000 |  | 7,41 |  | 237,12 |  | 237.12 | 0,02% | 981074.9607 | 99,24%
00001588 | SINAPI | TERMINAL METALICO A PRESSAO PARA 1 CABO DE 50 MM2, COM 1 FURO DE FIXACAO | Material | UN | 18,0000000 |  | 13,10 |  | 235,80 |  | 235.8 | 0,02% | 981310.7607 | 99,27%
043006 | IOPES | CABO FLEX ISOL. TERMOPLAST. 750V - 4,00 MM2 - 70º | Material | M | 49,1130000 |  | 4,66 |  | 228,87 |  | 228.8666 | 0,02% | 981539.6272 | 99,29%
021009 | IOPES | PONTALETE DE MADEIRA BRUTA DE 3ª 8.0 X 8.0 CM (LABOR) | Material | M | 17,6000000 |  | 12,72 |  | 223,87 |  | 223.872 | 0,02% | 981763.4992 | 99,31%
00011854 | SINAPI | CONECTOR METALICO TIPO PARAFUSO FENDIDO (SPLIT BOLT), PARA CABOS ATE 35 MM2 | Material | UN | 16,0000000 |  | 13,99 |  | 223,84 |  | 223.84 | 0,02% | 981987.3392 | 99,34%
062375 | IOPES | TUBO DE ESGOTO DE PVC SERIE "R" CINZA (6") - 150MM - TIGRE, AMANCO OU EQUIVALENTE | Material | M | 1,8988000 |  | 103,72 |  | 196,94 |  | 196.9435 | 0,02% | 982184.2828 | 99,36%
00000404 | SINAPI | FITA ISOLANTE DE BORRACHA AUTOFUSAO, USO ATE 69 KV (ALTA TENSAO) | Material | M | 100,0000000 |  | 1,96 |  | 196,00 |  | 196 | 0,02% | 982380.2828 | 99,38%
037502 | IOPES | ESMALTE SINTETICO BRANCO FOSCO - LINHA PREMIUM (LABOR) | Material | L | 3,6000000 |  | 52,97 |  | 190,69 |  | 190.692 | 0,02% | 982570.9748 | 99,39%
020518 | IOPES | BRITA 2 (LABOR) | Material | m³ | 0,8683200 |  | 219,39 |  | 190,50 |  | 190.5007 | 0,02% | 982761.4755 | 99,41%
065024 | IOPES | RESERVATORIO DE POLIETILENO 500 L C/ TAMPA | Material | UN | 0,5000000 |  | 380,76 |  | 190,38 |  | 190.38 | 0,02% | 982951.8555 | 99,43%
00011857 | SINAPI | CONECTOR METALICO TIPO PARAFUSO FENDIDO (SPLIT BOLT), PARA CABOS ATE 120 MM2 | Material | UN | 4,0000000 |  | 47,56 |  | 190,24 |  | 190.24 | 0,02% | 983142.0955 | 99,45%
00037371 | SINAPI | TRANSPORTE - HORISTA (COLETADO CAIXA - ENCARGOS COMPLEMENTARES) | Serviços | H | 212,4145500 |  | 0,89 |  | 189,05 |  | 189.0489 | 0,02% | 983331.1445 | 99,47%
00001535 | SINAPI | TERMINAL METALICO A PRESSAO PARA 1 CABO DE 6 A 10 MM2, COM 1 FURO DE FIXACAO | Material | UN | 24,0000000 |  | 7,55 |  | 181,20 |  | 181.2 | 0,02% | 983512.3445 | 99,49%
00000395 | SINAPI | ABRACADEIRA EM ACO PARA AMARRACAO DE ELETRODUTOS, TIPO D, COM 1 1/4" E PARAFUSO DE FIXACAO | Material | UN | 35,7140000 |  | 5,03 |  | 179,64 |  | 179.6414 | 0,02% | 983691.9859 | 99,51%
020985 | IOPES | SARRAFO DE MADEIRA PINUS 10 X 2.5CM (LABOR) | Material | M | 21,8850000 |  | 7,67 |  | 167,86 |  | 167.8579 | 0,02% | 983859.8438 | 99,53%
190427 | IOPES | Pintura sobre metal, aplicação manual, com duas demãos de tinta esmalte sintético, referência Suvinil, Coral ou Metalatex | Serviços | m² | 4,0000000 |  | 41,19 |  | 164,76 |  | 164.76 | 0,02% | 984024.6038 | 99,54%
021517 | IOPES | ACO CA-50 DE 8.0MM (LABOR) | Material | KG | 18,4000000 |  | 8,73 |  | 160,63 |  | 160.632 | 0,02% | 984185.2358 | 99,56%
078226 | IOPES | SUPORTE "Y" WALSYWA P/ FIXACAO DE ELETRODUTOS TETO | Material | UN | 20,0000000 |  | 7,90 |  | 158,00 |  | 158 | 0,02% | 984343.2358 | 99,57%
020988 | IOPES | TABUA DE MADEIRA PINUS 30 X 2.5 CM | Material | M | 7,4700000 |  | 19,13 |  | 142,90 |  | 142.9011 | 0,01% | 984486.1369 | 99,59%
021144 | IOPES | PECA EM MADEIRA DE LEI 7X5CM (BRUTA) | Material | M | 5,0400000 |  | 28,14 |  | 141,83 |  | 141.8256 | 0,01% | 984627.9625 | 99,60%
044808 | IOPES | MINI DISJUNTOR MONOPOLAR 4A CURVA C 5KA 220/127V | Material | UN | 3,0000000 |  | 47,14 |  | 141,42 |  | 141.42 | 0,01% | 984769.3825 | 99,62%
044672 | IOPES | MINI DISJUNTOR TRIPOLAR 25A CURVA C 5KA 220/127V | Material | UN | 2,2500000 |  | 62,83 |  | 141,37 |  | 141.3675 | 0,01% | 984910.75 | 99,63%
00001591 | SINAPI | TERMINAL METALICO A PRESSAO PARA 1 CABO DE 120 MM2, COM 1 FURO DE FIXACAO | Material | UN | 4,0000000 |  | 35,28 |  | 141,12 |  | 141.12 | 0,01% | 985051.87 | 99,65%
048035 | IOPES | HASTE TIPO COPPERWELD - 5/8 "X 2.4M - ALTA CAMADA | Material | UN | 0,7500000 |  | 183,24 |  | 137,43 |  | 137.43 | 0,01% | 985189.3 | 99,66%
00002681 | SINAPI | ELETRODUTO DE PVC RIGIDO ROSCAVEL DE 2 ", SEM LUVA | Material | M | 6,6000000 |  | 19,52 |  | 128,83 |  | 128.832 | 0,01% | 985318.132 | 99,67%
020580 | IOPES | AREIA PARA ATERRO | Material | m³ | 0,8050000 |  | 154,91 |  | 124,70 |  | 124.7026 | 0,01% | 985442.8346 | 99,69%
00000397 | SINAPI | ABRACADEIRA EM ACO PARA AMARRACAO DE ELETRODUTOS, TIPO D, COM 2 1/2" E PARAFUSO DE FIXACAO | Material | UN | 16,6670000 |  | 7,47 |  | 124,50 |  | 124.5025 | 0,01% | 985567.3371 | 99,70%
00002686 | SINAPI | ELETRODUTO DE PVC RIGIDO ROSCAVEL DE 3 ", SEM LUVA | Material | M | 3,3000000 |  | 35,72 |  | 117,88 |  | 117.876 | 0,01% | 985685.2131 | 99,71%
00011855 | SINAPI | CONECTOR METALICO TIPO PARAFUSO FENDIDO (SPLIT BOLT), PARA CABOS ATE 70 MM2 | Material | UN | 4,0000000 |  | 29,30 |  | 117,20 |  | 117.2 | 0,01% | 985802.4131 | 99,72%
020519 | IOPES | BRITA 3 | Material | m³ | 0,4800000 |  | 219,39 |  | 105,31 |  | 105.3072 | 0,01% | 985907.7203 | 99,73%
066009 | IOPES | TORNEIRA DE PRESSAO CROMADA DE USO GERAL 1/2' | Material | UN | 0,4000000 |  | 242,31 |  | 96,92 |  | 96.924 | 0,01% | 986004.6443 | 99,74%
069172 | IOPES | FITA PERFURADA WALSYWA 19MM X 30M | Material | UN | 0,8660000 |  | 109,96 |  | 95,23 |  | 95.2254 | 0,01% | 986099.8696 | 99,75%
040306 | IOPES | SUPORTE ANGULAR P/ELETROCALHA DE 400X100MM | Material | UN | 6,0000000 |  | 14,33 |  | 85,98 |  | 85.98 | 0,01% | 986185.8496 | 99,76%
044661 | IOPES | MINI DISJUNTOR MONOPOLAR 25A CURVA C 5KA 220/127V | Material | UN | 6,7500000 |  | 12,73 |  | 85,93 |  | 85.9275 | 0,01% | 986271.7771 | 99,77%
028008 | IOPES | DESMOLDANTE PARA FORMAS | Material | L | 3,7880000 |  | 22,58 |  | 85,53 |  | 85.533 | 0,01% | 986357.3102 | 99,78%
330113 | IOPES | Pá carregadeira sobre rodas, potência líquida 128 hp, capacidade da caçamba 1,7 a 2,8 m3, peso operacional 11632 kg - chp diurno. | Serviços | chp | 0,3200000 |  | 251,08 |  | 80,35 |  | 80.3456 | 0,01% | 986437.6558 | 99,79%
00002674 | SINAPI | ELETRODUTO DE PVC RIGIDO ROSCAVEL DE 3/4 ", SEM LUVA | Material | M | 15,2550000 |  | 5,22 |  | 79,63 |  | 79.6311 | 0,01% | 986517.2869 | 99,79%
069545 | IOPES | CAVALETE PARA PADRAO DE ENTRADA D=3/4" | Material | UN | 0,4000000 |  | 197,07 |  | 78,83 |  | 78.828 | 0,01% | 986596.1149 | 99,80%
00002680 | SINAPI | ELETRODUTO DE PVC RIGIDO ROSCAVEL DE 1 1/2 ", SEM LUVA | Material | M | 6,6000000 |  | 11,94 |  | 78,80 |  | 78.804 | 0,01% | 986674.9189 | 99,81%
044951 | IOPES | MINI DISJUNTOR MONOPOLAR 2A CURVA C 5KA 220/127V | Material | UN | 1,5000000 |  | 51,08 |  | 76,62 |  | 76.62 | 0,01% | 986751.5389 | 99,82%
062502 | IOPES | TUBO DE PVC SOLDAVEL MARROM 25MM (AGUA FRIA) - TIGRE, AMANCO OU EQUIVALENTE | Material | M | 10,1000000 |  | 7,49 |  | 75,65 |  | 75.649 | 0,01% | 986827.1879 | 99,83%
00001586 | SINAPI | TERMINAL METALICO A PRESSAO PARA 1 CABO DE 25 MM2, COM 1 FURO DE FIXACAO | Material | UN | 8,0000000 |  | 9,37 |  | 74,96 |  | 74.96 | 0,01% | 986902.1479 | 99,83%
00002684 | SINAPI | ELETRODUTO DE PVC RIGIDO ROSCAVEL DE 1 1/4 ", SEM LUVA | Material | M | 6,1020000 |  | 10,87 |  | 66,33 |  | 66.3287 | 0,01% | 986968.4766 | 99,84%
063503 | IOPES | REGISTRO DE GAVETA BRUTO ABNT 25MM - 1" | Material | UN | 0,8000000 |  | 78,55 |  | 62,84 |  | 62.84 | 0,01% | 987031.3166 | 99,85%
069514 | IOPES | SOLUCAO LIMPADORA PARA PVC RIGIDO | Material | L | 0,6184000 |  | 97,66 |  | 60,39 |  | 60.3929 | 0,01% | 987091.7095 | 99,85%
045501 | IOPES | INTERRUPTOR (MODULO) 1 TECLA SIMPLES 10A/250V S/ ESPELHO | Material | UN | 3,0000000 |  | 19,13 |  | 57,39 |  | 57.39 | 0,01% | 987149.0995 | 99,86%
00001589 | SINAPI | TERMINAL METALICO A PRESSAO PARA 1 CABO DE 70 MM2, COM 1 FURO DE FIXACAO | Material | UN | 4,0000000 |  | 13,52 |  | 54,08 |  | 54.08 | 0,01% | 987203.1795 | 99,86%
00002685 | SINAPI | ELETRODUTO DE PVC RIGIDO ROSCAVEL DE 1 ", SEM LUVA | Material | M | 6,1020000 |  | 8,16 |  | 49,79 |  | 49.7923 | 0,01% | 987252.9719 | 99,87%
049123 | IOPES | CANTONEIRA "ZZ" ALTA P/PERFILADO 38/38 - REF. 114-11-Z, MOPA | Material | UN | 12,0000000 |  | 4,13 |  | 49,56 |  | 49.56 | 0,01% | 987302.5319 | 99,87%
026573 | IOPES | PREGO 18X27 GALVANIZADO (LABOR) | Material | KG | 1,5000000 |  | 32,91 |  | 49,37 |  | 49.365 | 0,00% | 987351.8969 | 99,88%
00000246 | SINAPI | AUXILIAR DE ENCANADOR OU BOMBEIRO HIDRAULICO (HORISTA) | Mão de Obra | H | 2,1628633 |  | 21,91 |  | 47,39 |  | 47.3883 | 0,00% | 987399.2852 | 99,88%
00004350 | SINAPI | BUCHA DE NYLON, DIAMETRO DO FURO 8 MM, COMPRIMENTO 40 MM, COM PARAFUSO DE ROSCA SOBERBA, CABECA CHATA, FENDA SIMPLES, 4,8 X 50 MM | Material | UN | 55,0000000 |  | 0,84 |  | 46,20 |  | 46.2 | 0,00% | 987445.4852 | 99,89%
020505 | IOPES | CAL HIDRATADO P/ ARGAMASSA CH III (LABOR) | Material | KG | 43,7028000 |  | 1,05 |  | 45,89 |  | 45.8879 | 0,00% | 987491.3731 | 99,89%
062103 | IOPES | ADAPTADOR PVC SOLDAVEL C/ ANEL P/ CAIXA D`AGUA DN 32MM | Material | UN | 1,2000000 |  | 37,47 |  | 44,96 |  | 44.964 | 0,00% | 987536.3371 | 99,90%
00001550 | SINAPI | CONECTOR METALICO TIPO PARAFUSO FENDIDO (SPLIT BOLT), PARA CABOS ATE 25 MM2 | Material | UN | 4,0000000 |  | 11,21 |  | 44,84 |  | 44.84 | 0,00% | 987581.1771 | 99,90%
069515 | IOPES | TORNEIRA DE BOIA EM LATAO(BOIA PLAST)DN 20MM (3/4) | Material | UN | 0,4000000 |  | 111,64 |  | 44,66 |  | 44.656 | 0,00% | 987625.8331 | 99,91%
049488 | IOPES | CURSOR P/FITA WALSIWA ERAFLEX | Material | UN | 20,0000000 |  | 2,13 |  | 42,60 |  | 42.6 | 0,00% | 987668.4331 | 99,91%
049818 | IOPES | ARRUELA LISA EM LATAO 1/4" | Material | UN | 24,0000000 |  | 1,76 |  | 42,24 |  | 42.24 | 0,00% | 987710.6731 | 99,91%
021032 | IOPES | CHAPA COMPENSADA RESINADA ESP. 12MM | Material | m² | 0,9000000 |  | 46,87 |  | 42,18 |  | 42.183 | 0,00% | 987752.8561 | 99,92%
00038112 | SINAPI | INTERRUPTOR SIMPLES 10A, 250V (APENAS MODULO) | Material | UN | 4,0000000 |  | 10,33 |  | 41,32 |  | 41.32 | 0,00% | 987794.1761 | 99,92%
00007568 | SINAPI | BUCHA DE NYLON SEM ABA S10, COM PARAFUSO DE 6,10 X 65 MM EM ACO ZINCADO COM ROSCA SOBERBA, CABECA CHATA E FENDA PHILLIPS | Material | UN | 50,0000000 |  | 0,79 |  | 39,50 |  | 39.5 | 0,00% | 987833.6761 | 99,93%
010121 | IOPES | ARMADOR (OFICIAL - SINDUSCON) (LABOR) | Mão de Obra | H | 1,2800000 |  | 30,81 |  | 39,44 |  | 39.4368 | 0,00% | 987873.1129 | 99,93%
062674 | IOPES | ANEL DE BORRACHA P/TUBO PVC 150MM (6") | Material | UN | 1,8800000 |  | 20,54 |  | 38,62 |  | 38.6152 | 0,00% | 987911.7281 | 99,94%
069513 | IOPES | ADESIVO PARA TUBO DE PVC RIGIDO | Material | KG | 0,4154800 |  | 90,26 |  | 37,50 |  | 37.5012 | 0,00% | 987949.2294 | 99,94%
044760 | IOPES | MINI DISJUNTOR MONOPOLAR 6A CURVA C 5KA 220/127V | Material | UN | 1,5000000 |  | 24,84 |  | 37,26 |  | 37.26 | 0,00% | 987986.4894 | 99,94%
038013 | IOPES | LIXA PARA MADEIRA/MASSA Nº 150 (LABOR) | Material | UN | 25,0000000 |  | 1,39 |  | 34,75 |  | 34.75 | 0,00% | 988021.2394 | 99,95%
00021127 | SINAPI | FITA ISOLANTE ADESIVA ANTICHAMA, USO ATE 750 V, EM ROLO DE 19 MM X 5 M | Material | UN | 6,3174000 |  | 5,43 |  | 34,30 |  | 34.3035 | 0,00% | 988055.5429 | 99,95%
062577 | IOPES | JOELHO 45 DE PVC P/ ESGOTO DE 150MM | Material | UN | 0,4000000 |  | 78,34 |  | 31,34 |  | 31.336 | 0,00% | 988086.8789 | 99,95%
049064 | IOPES | SAIDA HORIZONTAL PARA ELETRODUTO Ø 3/4" (ELETROCALHA) | Material | UN | 6,0000000 |  | 5,09 |  | 30,54 |  | 30.54 | 0,00% | 988117.4189 | 99,96%
00038102 | SINAPI | TOMADA 2P+T 20A, 250V (APENAS MODULO) | Material | UN | 2,0000000 |  | 15,04 |  | 30,08 |  | 30.08 | 0,00% | 988147.4989 | 99,96%
062503 | IOPES | TUBO DE PVC SOLDAVEL MARROM 32MM (AGUA FRIA) - TIGRE, AMANCO OU EQUIVALENTE | Material | M | 2,4240000 |  | 12,22 |  | 29,62 |  | 29.6213 | 0,00% | 988177.1201 | 99,96%
027004 | IOPES | ARAME GALVANIZADO N.14 BWG | Material | KG | 1,3600000 |  | 21,14 |  | 28,75 |  | 28.7504 | 0,00% | 988205.8705 | 99,96%
062482 | IOPES | TE PVC REDUCAO ESGOTO DE 150X100MM | Material | UN | 0,4000000 |  | 68,48 |  | 27,39 |  | 27.392 | 0,00% | 988233.2625 | 99,97%
010694 | IOPES | Argamassa mista de cimento, cal hidratada e areia sem peneirar traço 1:0,5:8, preparo mecânico com betoneira 400 l | Serviços | m³ | 0,0510000 |  | 488,01 |  | 24,89 |  | 24.8885 | 0,00% | 988258.151 | 99,97%
00007584 | SINAPI | BUCHA DE NYLON SEM ABA S12, COM PARAFUSO DE 5/16" X 80 MM EM ACO ZINCADO COM ROSCA SOBERBA E CABECA SEXTAVADA | Material | UN | 20,0000000 |  | 1,20 |  | 24,00 |  | 24 | 0,00% | 988282.151 | 99,97%
00038193 | SINAPI | LAMPADA LED 6 W BIVOLT BRANCA, FORMATO TRADICIONAL (BASE E27) | Material | UN | 4,0000000 |  | 5,96 |  | 23,84 |  | 23.84 | 0,00% | 988305.991 | 99,98%
026610 | IOPES | CONJUNTO FIXACAO P/ TELHA DE ALUMINIO TRAPEZOIDAL (LABOR) | Material | UN | 30,0000000 |  | 0,76 |  | 22,80 |  | 22.8 | 0,00% | 988328.791 | 99,98%
071963 | IOPES | ADESIVO 60X60CM COM IMPRESSAO LOGO DIGITAL CONFORME PROJETO (LABOR) | Material | UN | 1,0000000 |  | 20,37 |  | 20,37 |  | 20.37 | 0,00% | 988349.161 | 99,98%
045525 | IOPES | ESPELHO 4X2", LINHA BRANCA | Material | UN | 3,0000000 |  | 6,73 |  | 20,19 |  | 20.19 | 0,00% | 988369.351 | 99,98%
026675 | IOPES | PARAFUSO COM BUCHA S8 | Material | UN | 32,0000000 |  | 0,59 |  | 18,88 |  | 18.88 | 0,00% | 988388.231 | 99,98%
00038094 | SINAPI | ESPELHO / PLACA DE 3 POSTOS 4" X 2", PARA INSTALACAO DE TOMADAS E INTERRUPTORES | Material | UN | 4,0000000 |  | 4,38 |  | 17,52 |  | 17.52 | 0,00% | 988405.751 | 99,99%
150881 | IOPES | LIXA EM FOLHA D'ÁGUA GRANA Nº 240 - NORTON OU EQUIVALENTE (LABOR) | Material | UN | 6,0000000 |  | 2,88 |  | 17,28 |  | 17.28 | 0,00% | 988423.031 | 99,99%
026569 | IOPES | PREGO 18X27 (LABOR) | Material | KG | 0,9205000 |  | 17,62 |  | 16,22 |  | 16.2192 | 0,00% | 988439.2503 | 99,99%
00043485 | SINAPI | EPI - FAMILIA ENCANADOR - HORISTA (ENCARGOS COMPLEMENTARES - COLETADO CAIXA) | Material | H | 11,4420000 |  | 1,37 |  | 15,68 |  | 15.6755 | 0,00% | 988454.9258 | 99,99%
038001 | IOPES | AGUARRAS MINERAL (LABOR) | Material | L | 0,6000000 |  | 22,44 |  | 13,46 |  | 13.464 | 0,00% | 988468.3898 | 99,99%
00037373 | SINAPI | SEGURO - HORISTA (COLETADO CAIXA - ENCARGOS COMPLEMENTARES) | Taxas | H | 212,4145500 |  | 0,05 |  | 10,62 |  | 10.6207 | 0,00% | 988479.0105 | 99,99%
044715 | IOPES | MINI DISJUNTOR MONOPOLAR 10A CURVA C 5KA 220/127V | Material | UN | 0,7500000 |  | 12,73 |  | 9,55 |  | 9.5475 | 0,00% | 988488.558 | 99,99%
062102 | IOPES | ADAPTADOR PVC SOLDAVEL C/ ANEL P/ CAIXA D`AGUA DN 25MM | Material | UN | 0,4000000 |  | 23,73 |  | 9,49 |  | 9.492 | 0,00% | 988498.05 | 99,99%
00038099 | SINAPI | SUPORTE DE FIXACAO PARA ESPELHO / PLACA 4" X 2", PARA 3 MODULOS, PARA INSTALACAO DE TOMADAS E INTERRUPTORES (SOMENTE SUPORTE) | Material | UN | 4,0000000 |  | 2,27 |  | 9,08 |  | 9.08 | 0,00% | 988507.13 | 100,00%
026560 | IOPES | PREGO - PRECO MEDIO DAS BITOLAS | Material | KG | 0,4510000 |  | 19,45 |  | 8,77 |  | 8.772 | 0,00% | 988515.902 | 100,00%
00007583 | SINAPI | BUCHA DE NYLON SEM ABA S8, COM PARAFUSO DE 4,80 X 50 MM EM ACO ZINCADO COM ROSCA SOBERBA, CABECA CHATA E FENDA PHILLIPS | Material | UN | 12,0000000 |  | 0,53 |  | 6,36 |  | 6.36 | 0,00% | 988522.262 | 100,00%
062112 | IOPES | ADAPTADOR PVC SOLDAVEL PARA REGISTRO 32MM X 1" | Material | UN | 1,6000000 |  | 3,58 |  | 5,73 |  | 5.728 | 0,00% | 988527.99 | 100,00%
026554 | IOPES | PORCA SEXTAVADA 1/4" | Material | UN | 24,0000000 |  | 0,22 |  | 5,28 |  | 5.28 | 0,00% | 988533.27 | 100,00%
027010 | IOPES | ARAME RECOZIDO N.18 BWG (LABOR) | Material | KG | 0,3200000 |  | 15,98 |  | 5,11 |  | 5.1136 | 0,00% | 988538.3836 | 100,00%
00043461 | SINAPI | FERRAMENTAS - FAMILIA ENCANADOR - HORISTA (ENCARGOS COMPLEMENTARES - COLETADO CAIXA) | Material | H | 11,4420000 |  | 0,40 |  | 4,58 |  | 4.5768 | 0,00% | 988542.9604 | 100,00%
069572 | IOPES | LUBRIFICANTE PARA TUBO DE PVC E FERRO FUNDIDO | Material | KG | 0,0620400 |  | 69,41 |  | 4,31 |  | 4.3062 | 0,00% | 988547.2666 | 100,00%
030101 | IOPES | Escavação manual em material de 1a. categoria, até 1.50 m de profundidade | Serviços | m³ | 0,0468000 |  | 74,34 |  | 3,48 |  | 3.4791 | 0,00% | 988550.7457 | 100,00%
330103 | IOPES | Betoneira capacidade nominal de 400 l, capacidade de mistura 280 l, motor elétrico trifásico potência de 2 cv, sem carregador - chp diurno | Serviços | chp | 1,4308450 |  | 2,25 |  | 3,22 |  | 3.2194 | 0,00% | 988553.9651 | 100,00%
062521 | IOPES | TE DE PVC SOLDAVEL DE 32MM | Material | UN | 0,4000000 |  | 6,22 |  | 2,49 |  | 2.488 | 0,00% | 988556.4531 | 100,00%
062512 | IOPES | JOELHO 90 DE PVC SOLDAVEL DE 32MM | Material | UN | 0,4000000 |  | 3,92 |  | 1,57 |  | 1.568 | 0,00% | 988558.0211 | 100,00%
062511 | IOPES | JOELHO 90 DE PVC SOLDAVEL DE 25MM | Material | UN | 1,2000000 |  | 1,23 |  | 1,48 |  | 1.476 | 0,00% | 988559.4971 | 100,00%
069512 | IOPES | FITA DE VEDACAO 18MM X 50M | Material | M | 3,4680000 |  | 0,27 |  | 0,94 |  | 0.93636 | 0,00% | 988560.4334 | 100,00%
062570 | IOPES | LUVA DE PVC SOLDAVEL DE 25MM | Material | UN | 0,4000000 |  | 1,30 |  | 0,52 |  | 0.52 | 0,00% | 988560.9534 | 100,00%
030201 | IOPES | Reaterro apiloado de cavas de fundação, em camadas de 20 cm | Serviços | m³ | 0,0024000 |  | 80,06 |  | 0,19 |  | 0.19214 | 0,00% | 988561.1456 | 100,00%
Totais por Tipo
[11 empty] | Equipamento |  |  | R$ 0,00
[11 empty] | Equipamento para Aquisição Permanente |  |  | R$ 0,00
[11 empty] | Mão de Obra |  |  | 83814.55
[11 empty] | Material |  |  | 901634.63
[11 empty] | Serviços |  |  | R$ 1.529,47
[11 empty] | Taxas |  |  | R$ 10,62
[11 empty] | Administração |  |  | R$ 0,00
[11 empty] | Aluguel |  |  | R$ 0,00
[11 empty] | Verba |  |  | R$ 0,00
[11 empty] | Transporte |  |  | R$ 0,00
[11 empty] | Franquia |  |  | R$ 0,00
[11 empty] | Outros |  |  | R$ 1.571,87
[10 empty] | Total sem BDI |  | 765786.24
[10 empty] | Total do BDI |  | 222766.59
[10 empty] | Total Geral |  | 988552.83
_______________________________________________________________ OTAVIANO CARAN Sócio/CEO/Proprietário

## Buttons
| Obra | Bancos | B.D.I. |  | Encargos Sociais
| SENAC - HOTEL ILHA DO BOI | SINAPI - 10/2024 - Espírito Santo SICRO3 - 10/2024 - Espírito Santo IOPES - 10/2024 - Espírito Santo | 29,09% |  | Não Desonerado: 157,27%
Cronograma Físico e Financeiro
Item | Descrição | Total Por Etapa | 30 DIAS | 60 DIAS | 90 DIAS | 120 DIAS
1 | SERVIÇOS PRELIMINARES | 100,00% 1.671,67 | 100,00% 1.671,67
2 | INSTALAÇÃO DO CANTEIRO DE OBRAS | 100,00% 39.136,48 | 100,00% 39.136,48
3 | MOVIMENTO DE TERRA | 100,00% 623,99 | 100,00% 623,99
4 | ESTRUTURAS | 100,00% 868,97 | 50,00% 434,49 | 50,00% 434,49
5 | PAREDES E PAINÉIS | 100,00% 961,02 | 50,00% 480,51 | 50,00% 480,51
6 | ESQUADRIAS DE MADEIRA | 0,00% 0,00
7 | ESQUADRIAS METÁLICAS | 0,00% 0,00
8 | VIDROS E ESPELHOS | 0,00% 0,00
9 | INTALAÇÕES ELÉTRICAS | 100,00% 927.161,57 | 10,00% 92.716,16 | 40,00% 370.864,63 | 25,00% 231.790,39 | 25,00% 231.790,39
10 | REVESTIMENTO COM ARGAMASSA | 100,00% 2.391,25 | 50,00% 1.195,63 | 50,00% 1.195,63
11 | PISOS INTERNOS E EXTERNOS | 100,00% 5.843,38 | 50,00% 2.921,69 | 50,00% 2.921,69
12 | ACABAMENTOS | 100,00% 3.436,65 |  |  | 50,00% 1.718,33 | 50,00% 1.718,33
13 | PINTURA | 100,00% 5.257,10 |  |  | 20,00% 1.051,42 | 80,00% 4.205,68
14 | SERVIÇOS FINAIS | 100,00% 1.200,75 |  |  |  | 100,00% 1.200,75
Porcentagem |  |  | 14.08% | 38.02% | 23,73% | 24,17%
Custo |  |  | 139180.6 | 375.896,93 | 234.560,13 | 238.915,14
Porcentagem Acumulado |  |  | 14.08% | 52,1% | 75,83% | 100,0%
Custo Acumulado |  |  | 139.180,60 | 515.077,53 | 749.637,66 | 988.552,83
_______________________________________________________________ OTAVIANO CARAN Sócio/CEO/Proprietário